## Full 1
RSJ020 | m |  | Perfil per a acabat lateral de tarima de compòsit (WPC) per a exterior.
Perfil massís de compòsit (WPC) amb fibres de fusta i polietilè, de 24x136x2440 mm, dues cares vistes, una amb textura de fusta i l'altra amb acanalat fi, amb les vores rectes, fixat a les llates d'empostissar amb cargols autoperforants, d'acer al carboni, de 5 mm de diàmetre i 63 mm de longitud, amb tractament anticorrosiu, en tarima de compòsit (WPC) per a exterior.
Codi |  | Unitat |  | Descripció | Rendiment | Preu unitari | Import
1 |  |  |  | Materials
mt18fmp020f |  | m |  | Perfil massís de compòsit (WPC) amb fibres de fusta i polietilè, de 24x136x2440 mm, dues cares vistes, una amb textura de fusta i l'altra amb acanalat fi, amb les vores rectes, segons UNE-EN 15534-4, per a acabat lateral de tarima de compòsit (WPC). | 1.05 | 8.51 | 8.94
mt18acc080a |  | U |  | Cargol autoperforant, d'acer al carboni, de 5 mm de diàmetre i 63 mm de longitud, amb tractament anticorrosiu. | 7 | 0.11 | 0.77
[5 empty] | Subtotal materials: |  | 9.71
2 |  |  |  | Mà d'obra
mo017 |  | h |  | Oficial 1ª fuster. | 0.142 | 28.92 | 4.11
mo058 |  | h |  | Ajudant fuster. | 0.142 | 25.48 | 3.62
[5 empty] | Subtotal mà d'obra: |  | 7.73
3 |  |  |  | Costos directes complementaris
|  | % |  | Costos directes complementaris | 2 | 17.44 | 0.35
[5 empty] | Costos directes (1+2+3): |  | 17.79