## Full 1
RSP015 | m² | Sistema "BUTECH" d'enrajolat de pedra natural.
Enrajolat de rajoles de marbre Crema Llevant, per a interiors, 60x30x2 cm, acabat polit col·locades sobre capa de reforç de 4 cm de morter de ciment M-10 armat amb malla electrosoldada ME 20x20 Ø 5-5 B 500 T 6x2,20 UNE-EN 10080, realitzada sobre làmina fonoaïllant multicapa Fonopac "BUTECH" de 2,5 mm d'espessor, que actua com a aïllament acústic, rebudes amb adhesiu cimentós millorat, C2 TE S1, deformable, amb lliscament reduït i temps obert ampliat, One-flex Gris Premium "BUTECH" i rejuntades amb morter de junts cimentós Colorstuk 0-4 "BUTECH", tipus CG 2, color Manhattan, per junts de fins a 4 mm.
Codi |  | Unitat | Descripció |  | Rendiment |  | Preu unitari | Import
1 |  |  | Materials
mt16sab010a |  | m² | Làmina fonoaïllant multicapa Fonopac "BUTECH" de 2,5 mm d'espessor, constituïda per una làmina de cautxú sintètic EPDM de 1 kg/m² adherida a una làmina de polietilè reticulat d'alta densitat de 2 mm d'espessor. |  | 1.05 |  | 5.32 | 5.59
mt16sab020 |  | m | Cinta autoadhesiva per a segellat d'encavallaments en làmines d'aïllament acústic Cintex de "BUTECH". |  | 2 |  | 0.42 | 0.84
mt07ame010d |  | m² | Malla electrosoldada ME 20x20 Ø 5-5 B 500 T 6x2,20 UNE-EN 10080. |  | 1.05 |  | 2.52 | 2.65
mt09mor010e |  | m³ | Morter de ciment CEM II/B-P 32,5 N tipus M-10, confeccionat en obra con 380 kg/m³ de ciment i una proporció en volum 1/4. |  | 0.04 |  | 133.3 | 5.33
mt09mcb010g |  | kg | Adhesiu cimentós millorat, C2 TE S1, deformable, amb lliscament reduït i temps obert ampliat, segons UNE-EN 12004, One-flex Gris Premium "BUTECH", per a la col·locació en capa fina de paviment i revestiments de marbre i material ceràmic en interiors, exteriors i piscines, a base de ciments d'alta resistència, àrids seleccionats i alt contingut en resines sintètiques. |  | 4 |  | 2.24 | 8.96
mt18bmn010nha |  | m² | Rajola de marbre nacional, Crema Llevant polit, 60x30x2 cm, segons UNE-EN 12058. |  | 1.05 |  | 20.07 | 21.07
mt09mcb020a |  | kg | Morter de junts cimentós Colorstuk 0-4 "BUTECH", tipus CG2, segons UNE-EN 13888, color Manhattan, per junts de fins a 4 mm, a base de ciments d'alta resistència, àrids seleccionats, pigments i additius específics, per a tot tipus de peces ceràmiques i pedres naturals. |  | 1.5 |  | 3.3 | 4.95
mt09mcb030a |  | kg | Additius de làtex Cl-stuk, "BUTECH", per a incrementar la resistència mecànica i la flexibilitat i disminuir l'absorció d'aigua de morters de rejuntat. |  | 1.25 |  | 1.61 | 2.01
[5 empty] | Subtotal materials: |  |  | 51.4
2 |  |  | Mà d'obra
mo020 |  | h | Oficial 1ª construcció. |  | 0.214 |  | 27.5 | 5.89
mo113 |  | h | Peó ordinari construcció. |  | 0.356 |  | 23.04 | 8.2
mo023 |  | h | Oficial 1ª enrajolador. |  | 0.471 |  | 27.5 | 12.95
mo061 |  | h | Ajudant enrajolador. |  | 0.471 |  | 24.46 | 11.52
[5 empty] | Subtotal mà d'obra: |  |  | 38.56
3 |  |  | Costos directes complementaris
|  | % | Costos directes complementaris |  | 2 |  | 89.96 | 1.8
Cost de manteniment decennal: 8,26€ en els primers 10 anys. |  |  |  |  | Costos directes (1+2+3): |  |  | 91.76
Referència i títol de la norma |  |  |  | Aplicabilitat(a) |  | Obligatorietat(b) |  | Sistema(c)
EN 12004:2007+A1:2012 |  |  |  | 142013 |  | 172013 |  | 3
Adhesivos para baldosas cerámicas. Requisitos, evaluación de la conformidad, clasificación y designación.
EN 12058:2004 |  |  |  | 192005 |  | 192006 |  | 3/4
Productos de piedra natural. Baldosas para pavimentos y escaleras. Requisitos.
(a) Data d'aplicabilitat de la norma harmonitzada
(b) Data en què finalitza el període de coexistència
(c) Sistema d'avaluació i verificació de la constància de les prestacions