## Full 1
SAI125 | U |  | Estructura doble per a banys enfrontats.
Estructura doble per a banys enfrontats, formada per dues cisternes de polipropilè, col·locades en sentit oposat, amb sistema d'accionament mecànic, descàrrega doble de 6-3 litres, ajustable a 7-3 litres, cadascuna, amb bastidor tubular autoportant, premuntat, regulable en altura fins a 200 mm, acabat amb emprimació antioxidant, de 240 mm d'espessor, per a vàters suspesos, codi de comanda 885061, model OLI74 Plus Mecánica Autoportante Doble "OLI" i polsadors circulars antivandàlics per a accionament de cisterna, d'acer inoxidable acabat raspallat, de descàrrega doble, sèrie Ino-x 06, codi de comanda 661006, "OLI", de 245 mm de diàmetre. Instal·lació encastada en envà de plaques de guix.
Codi |  | Unitat |  | Descripció | Rendiment | Preu unitari | Import
1 |  |  |  | Materials
mt30oli057a |  | U |  | Estructura doble per a banys enfrontats, formada per dues cisternes de polipropilè, col·locades en sentit oposat, amb sistema d'accionament mecànic, descàrrega doble de 6-3 litres, ajustable a 7-3 litres, cadascuna, amb bastidor tubular autoportant, premuntat, regulable en altura fins a 200 mm, acabat amb emprimació antioxidant, de 240 mm d'espessor, per a vàters suspesos, codi de comanda 885061, model OLI74 Plus Mecánica Autoportante Doble "OLI", cadascuna d'elles amb vàlvula d'ompliment silenciós amb funcionament retardat per a l'estalvi d'aigua. Azor Plus, tub de descàrrega de 360 mm de longitud i 56 mm de diàmetre, fixacions, clau d'esquadra de 1/2", tub de connexió a vàter de 180 mm de longitud i 45 mm de diàmetre, suport per a vàter, tub de desguàs amb adaptador per a 90 i 110 mm de diàmetre, aïllament en front a la condensació i reixeta per a facilitar l'adheriment d'elements d'obra, segons UNE-EN 14055, per a encastar a envà de plaques de guix | 1 | 552.65 | 552.65
mt30oli246f |  | U |  | Polsador circular antivandàlic per a accionament de cisterna, d'acer inoxidable acabat raspallat, de descàrrega doble, sèrie Ino-x 06, codi de comanda 661006, "OLI", de 245 mm de diàmetre, disseny de l'arquitecte Romano Adolini, per a cisterna encastada amb sistema d'accionament mecànic. | 2 | 333.8 | 667.6
[5 empty] | Subtotal materials: |  | 1220.25
2 |  |  |  | Mà d'obra
mo008 |  | h |  | Oficial 1ª lampista. | 2.036 | 28.39 | 57.8
[5 empty] | Subtotal mà d'obra: |  | 57.8
3 |  |  |  | Costos directes complementaris
|  | % |  | Costos directes complementaris | 2 | 1278.05 | 25.56
Cost de manteniment decennal: 612,70€ en els primers 10 anys. |  |  |  |  | Costos directes (1+2+3): |  | 1303.61