## Full 1
SAI125 | U | Estructura doble per a banys enfrontats.
Estructura doble per a banys enfrontats, formada per dues cisternes de polipropilè, col·locades en sentit oposat, amb sistema d'accionament mecànic, descàrrega doble de 6-3 litres, ajustable a 7-3 litres, cadascuna, amb bastidor tubular autoportant, premuntat, regulable en altura fins a 200 mm, acabat amb emprimació antioxidant, de 240 mm d'espessor, per a vàters suspesos, codi de comanda 885061, model OLI74 Plus Mecánica Autoportante Doble "OLI" i polsadors per a accionament de cisterna, de ABS, de color blanc, amb tractament antibacterià, de descàrrega doble, sèrie Glam, codi de comanda 885578, "OLI", de 230x150x6,5 mm. Instal·lació encastada en envà de plaques de guix.
Codi |  | Unitat | Descripció | Rendiment | Preu unitari | Import
1 |  |  | Materials
mt30oli057a |  | U | Estructura doble per a banys enfrontats, formada per dues cisternes de polipropilè, col·locades en sentit oposat, amb sistema d'accionament mecànic, descàrrega doble de 6-3 litres, ajustable a 7-3 litres, cadascuna, amb bastidor tubular autoportant, premuntat, regulable en altura fins a 200 mm, acabat amb emprimació antioxidant, de 240 mm d'espessor, per a vàters suspesos, codi de comanda 885061, model OLI74 Plus Mecánica Autoportante Doble "OLI", cadascuna d'elles amb vàlvula d'ompliment silenciós amb funcionament retardat per a l'estalvi d'aigua. Azor Plus, tub de descàrrega de 360 mm de longitud i 56 mm de diàmetre, fixacions, clau d'esquadra de 1/2", tub de connexió a vàter de 180 mm de longitud i 45 mm de diàmetre, suport per a vàter, tub de desguàs amb adaptador per a 90 i 110 mm de diàmetre, aïllament en front a la condensació i reixeta per a facilitar l'adheriment d'elements d'obra, segons UNE-EN 14055, per a encastar a envà de plaques de guix | 1 | 552.65 | 552.65
mt30oli275bb |  | U | Polsador per a accionament de cisterna, de ABS, de color blanc, amb tractament antibacterià, de descàrrega doble, sèrie Glam, codi de comanda 885578, "OLI", de 230x150x6,5 mm, per a cisterna encastada amb sistema d'accionament mecànic. | 2 | 61.06 | 122.12
|  |  |  | Subtotal materials: |  | 674.77
2 |  |  | Mà d'obra
mo008 |  | h | Oficial 1ª lampista. | 2.036 | 28.39 | 57.8
|  |  |  | Subtotal mà d'obra: |  | 57.8
3 |  |  | Costos directes complementaris
|  | % | Costos directes complementaris | 2 | 732.57 | 14.65
Cost de manteniment decennal: 351,19€ en els primers 10 anys. |  |  |  | Costos directes (1+2+3): |  | 747.22