## Full 1
SCM010 |  |  | Ut | Moblament de cuina.
Moblament de cuina amb 3,5 m de mobles baixos amb sòcol inferior i 3,5 m de mobles alts acabat laminat amb front de 18 mm de gruix laminat per ambdues cares, cantells verticals postformats (R.4), cantells horitzontals en ABS de 1,5 mm de gruix.
Descompost | Ud | Descomposició |  |  | Rend. | Preu unitari | Preu partida
mt32muo020b | m | Moble baix de cuina de 55 cm de fons i 67 cm d'altura, acabat laminat faig, amb les portes recobertes d'un foli impregnat de resines melamíniques amb un gruix de 0,2 mm, front de 18 mm de gruix laminat per ambdues cares, cantells verticals postformats (R.4), cantells horitzontals en ABS de 1,5 mm de gruix. |  |  | 3.5 | 194.4 | 680.4
mt32muo010b | m | Moble alt de cuina de 30 cm de fons i de 27 a 84 cm d'altura, acabat laminat faig, amb les portes recobertes d'un foli impregnat de resines melamíniques amb un gruix de 0,2 mm, front de 18 mm de gruix laminat per ambdues cares, cantells verticals postformats (R.4), cantells horitzontals en ABS de 1,5 mm de gruix. |  |  | 3.5 | 165.6 | 579.6
mt32muo021 | m | Sòcol inferior per moble baix de cuina, acabat estratificat. Inclús p/p d'acabaments. |  |  | 3.5 | 10 | 35
mo017 | h | Oficial 1ª fuster. |  |  | 7.972 | 23.72 | 189.1
mo058 | h | Ajudant fuster. |  |  | 7.972 | 20.84 | 166.14
| % | Mitjans auxiliars |  |  | 2 | 1650.24 | 33
| % | Costos indirectes |  |  | 3 | 1683.24 | 50.5
Cost de manteniment decennal: 1.109,59€ en els primers 10 anys. | [5 empty] | Total: | 1733.74