## Full 1
SMA055 | Ut | Film anticondensació per a mirall de bany.
Film radiant elèctric per evitar la condensació en mirall de bany, potència 30 W, dimensions 350x350 mm.
Descompost |  | Ud | Descomposició | Rend. | Preu unitari | Preu partida
mt31ilo010acm |  | Ut | Film radiant elèctric per evitar la condensació en mirall de bany, potència 30 W, dimensions 350x350 mm, amb superfície autoadhesiva i alimentació monofàsica a 230 V. | 1 | 29.25 | 29.25
mt35aia010b |  | m | Tub corbable de PVC, corrugat, de color negre, de 20 mm de diàmetre nominal, per a canalització encastada en obra de fàbrica (parets i sostres). Resistència a la compressió 320 N, resistència a l'impacte 1 joule, temperatura de treball -5°C fins 60°C, amb grau de protecció IP 545 segons UNE 20324, no propagador de la flama. Segons UNE-EN 61386-1 i UNE-EN 61386-22. | 1.5 | 0.29 | 0.44
mt35cun020a |  | m | Cable unipolar ES07Z1-K (AS), no propagador de la flama, amb conductor multifilar de coure classe 5 (-K) de 1,5 mm² de secció, amb aïllament de compost termoplàstic a força de poliolefina lliure de halògens amb baixa emissió de fums i gasos corrosius (Z1), sent la seva tensió assignada de 450/750 V. Segons UNE 211025. | 4.5 | 0.41 | 1.85
mo100 |  | h | Ajudant electricista. | 0.294 | 20.65 | 6.07
|  | % | Mitjans auxiliars | 2 | 37.61 | 0.75
|  | % | Costos indirectes | 3 | 38.36 | 1.15
[5 empty] | Total: | 39.51