## Full 1
SMA060 | U |  | Lleixa per a bany.
Lleixa per a bany, de vidre amb suports d'acer inoxidable AISI 304 pintats de color blanc, de 400x120 mm. Fixació al suport amb les subjeccions subministrades pel fabricant.
Codi |  | Unitat |  | Descripció | Rendiment | Preu unitari | Import
1 |  |  |  | Materials
mt31abp090g |  | U |  | Lleixa per a bany, de vidre amb suports d'acer inoxidable AISI 304 pintats de color blanc, de 400x120 mm. | 1 | 35.6 | 35.6
[5 empty] | Subtotal materials: |  | 35.6
2 |  |  |  | Mà d'obra
mo107 |  | h |  | Ajudant lampista. | 0.131 | 21.72 | 2.85
[5 empty] | Subtotal mà d'obra: |  | 2.85
3 |  |  |  | Costos directes complementaris
|  | % |  | Costos directes complementaris | 2 | 38.45 | 0.77
Cost de manteniment decennal: 69,42€ en els primers 10 anys. |  |  |  |  | Costos directes (1+2+3): |  | 39.22