## Full 1
SMS005 |  | Ut |  | Aparell sanitari.
Lavabo amb pedestal sèrie bàsica, color blanc, de 650x510 mm, equipat amb conjunt d'aixetes monocomandament, sèrie bàsica, acabat cromat, amb airejador i desguàs, acabat blanc.
Descompost | Ud |  | Descomposició |  | Rend. | Preu unitari | Preu partida
mt30lps010aa | Ut |  | Lavabo de porcellana sanitària, amb peu, sèrie bàsica, color blanc, de 650x510 mm, amb joc de fixació, segons UNE 67001. |  | 1 | 52.96 | 52.96
mt31gmg010a | Ut |  | Conjunt d'aixetes monocomandament amb cartutx ceràmic per lavabo, sèrie bàsica, acabat cromat, compost d'airejador, desguàs automàtic i enllaços d'alimentació flexibles, segons UNE-EN 200. |  | 1 | 47.7 | 47.7
mt36www005a | Ut |  | Acoblament a paret colzat amb plafó, de PVC, sèrie B, acabat blanc, per evacuació d'aigües residuals (a baixa i alta temperatura) en l'interior dels edificis, enllaç mixt de 1 1/4"x40 mm de diàmetre, segons UNE-EN 1329-1. |  | 1 | 3.89 | 3.89
mt30lla010 | Ut |  | Aixeta de regulació de 1/2", per lavabo o bidet, acabat cromat. |  | 2 | 12.7 | 25.4
mt30www010 | Ut |  | Material auxiliar per a instal·lació d'aparell sanitari. |  | 1 | 1.05 | 1.05
mo007 | h |  | Oficial 1ª lampista. |  | 1.618 | 24.08 | 38.96
| % |  | Mitjans auxiliars |  | 2 | 169.96 | 3.4
| % |  | Costos indirectes |  | 3 | 173.36 | 5.2
Cost de manteniment decennal: 83,92€ en els primers 10 anys. | [5 empty] | Total: | 178.56