## Full 1
UTP010 | m² | Barrera acústica "ROCKWOOL".
Barrera acústica, realitzada amb panells modulars, model Noi Stop Wood "ROCKWOOL", de 200x90x11,6 cm, amb aïllament a soroll aeri 24 dB, segons UNE-EN 1793-2, formats per nucli de llana de roca revestit per una de les seves cares amb un vel negre, disposat entre dues capes de 15 mm d'espessor de fusta tractada per a l'exterior, fixada a una base de formigó HM-20/P/20/I.
Codi |  | Unitat | Descripció | Rendiment | Preu unitari | Import
1 |  |  | Materials
mt16lrb010gb |  | m² | Panell modular per a barrera acústica, model Noi Stop Wood "ROCKWOOL", acabat Elba, color verd de 200x90x11,6 cm, amb aïllament a soroll aeri 24 dB, segons UNE-EN 1793-2, format per nucli de llana de roca revestit per una de les seves cares amb un vel negre, disposat entre dues capes de 15 mm d'espessor de fusta tractada per a l'exterior; inclús suports per facilitar el creixement de la vegetació i la integració paisatgística. | 1.05 | 153.33 | 161
mt10hmf010Mp |  | m³ | Formigó HM-20/P/20/I, fabricat en central. | 0.04 | 60.63 | 2.43
|  |  |  | Subtotal materials: |  | 163.43
2 |  |  | Mà d'obra
mo041 |  | h | Oficial 1ª construcció d'obra civil. | 0.615 | 23.3 | 14.33
mo087 |  | h | Ajudant construcció d'obra civil. | 0.615 | 20.68 | 12.72
|  |  |  | Subtotal mà d'obra: |  | 27.05
3 |  |  | Costos directes complementaris
|  | % | Costos directes complementaris | 2 | 190.48 | 3.81
Cost de manteniment decennal: 19,43€ en els primers 10 anys. |  |  |  | Costos directes (1+2+3): |  | 194.29