## Full 1
XMS020 | U |  | Assaig no destructiu de soldadures en estructures metàl·liques.
Assaig no destructiu sobre una unió soldada, mitjançant partícules magnètiques, líquids penetrants, ultrasons, radiografia amb pel·lícula de 10x24 cm.
Codi |  | Unitat |  | Descripció | Rendiment | Preu unitari | Import
1 |  |  |  | Materials
mt49sld050 |  | U |  | Assaig no destructiu sobre una unió soldada, mitjançant partícules magnètiques, segons UNE-EN ISO 17638, inclús desplaçament a obra i informe de resultats. | 1 | 35.4 | 35.4
mt49sld030 |  | U |  | Assaig no destructiu sobre una unió soldada, mitjançant líquids penetrants, segons UNE-EN ISO 3452-1, inclús desplaçament a obra i informe de resultats. | 1 | 25 | 25
mt49sld040 |  | U |  | Assaig no destructiu sobre una unió soldada, mitjançant ultrasons, segons NF EN 1714, inclús desplaçament a obra i informe de resultats. | 1 | 35.4 | 35.4
mt49sld020a |  | U |  | Assaig no destructiu sobre una unió soldada, mitjançant radiografia amb pel·lícula de 10x24 cm, segons UNE-EN 12517-1, inclús desplaçament a obra i informe de resultats. | 1 | 49.28 | 49.28
[5 empty] | Subtotal materials: |  | 145.08
2 |  |  |  | Costos directes complementaris
|  | % |  | Costos directes complementaris | 2 | 145.08 | 2.9
[5 empty] | Costos directes (1+2): |  | 147.98