## Full 1
YSB090 | U |  | Fita reflectora.
Fita cilíndrica flexible de polietilè, de 200 mm de diàmetre i 750 mm d'altura, color verd, amb 2 bandes de retroreflectància nivell 1 (E.G.), fixat sobre la calçada.
Codi |  | Unitat |  | Descripció | Rendiment | Preu unitari | Import
1 |  |  |  | Materials
mt50bal090r |  | U |  | Fita cilíndrica flexible de polietilè, de 200 mm de diàmetre i 750 mm d'altura, color verd, amb 2 bandes de retroreflectància nivell 1 (E.G.), segons UNE 135363. | 1 | 40.32 | 40.32
[5 empty] | Subtotal materials: |  | 40.32
2 |  |  |  | Mà d'obra
mo120 |  | h |  | Peó Seguretat i Salut. | 0.209 | 23.04 | 4.82
[5 empty] | Subtotal mà d'obra: |  | 4.82
3 |  |  |  | Costos directes complementaris
|  | % |  | Costos directes complementaris | 2 | 45.14 | 0.9
[5 empty] | Costos directes (1+2+3): |  | 46.04