## Full 1
ZCB006 | U | Incorporació de sistema de captació solar tèrmica per a instal·lació individual, sobre coberta inclinada.
Rehabilitació energètica d'edifici mitjançant la incorporació de captador solar tèrmic complet, partit, per a instal·lació individual, per a col·locació sobre coberta inclinada, format per: dos panells de 2320x1930x90 mm en conjunt, superfície útil total 4,04 m², rendiment òptic: 0,819 i coeficient de pèrdues primari 4,227 W/m²K, segons UNE-EN 12975-2; superfície absorbent i conductes de coure; coberta protectora de vidre de 4 mm d'espessor; dipòsit de 300 l, amb un serpentí; grup de bombament individual amb vas d'expansió de 18 l i vas preexpansió; centraleta solar tèrmica programable; kit de muntatge per a dos panells sobre coberta inclinada; doble te sonda-purgador i purgador automàtic d'aire. Inclús líquid de reblert per a captador solar tèrmic.
Codi |  | Unitat | Descripció | Rendiment | Preu unitari | Import
1 |  |  | Materials
mt38csg010fn |  | U | Captador solar tèrmic complet, partit, per a instal·lació individual, per a col·locació sobre coberta inclinada, format per: dos panells de 2320x1930x90 mm en conjunt, superfície útil total 4,04 m², rendiment òptic: 0,819 i coeficient de pèrdues primari 4,227 W/m²K, segons UNE-EN 12975-2; superfície absorbent i conductes de coure; coberta protectora de vidre de 4 mm d'espessor; dipòsit de 300 l, amb un serpentí; grup de bombament individual amb vas d'expansió de 18 l i vas preexpansió; centraleta solar tèrmica programable; kit de muntatge per a dos panells sobre coberta inclinada; doble te sonda-purgador i purgador automàtic d'aire. | 1 | 2759.64 | 2759.64
mt38csg011d |  | U | Fixacions per a captador solar tèrmic de dos panells, sobre teula. | 1 | 99.45 | 99.45
mt38csg100 |  | l | Solució agua-glicol per a replè de captador solar tèrmic, per a una temperatura de treball de -28°C a +200°C. | 2.72 | 4 | 10.88
|  |  |  | Subtotal materials: |  | 2869.97
2 |  |  | Mà d'obra
mo009 |  | h | Oficial 1ª instal·lador de captadors solars. | 5.833 | 29.34 | 171.14
mo108 |  | h | Ajudant instal·lador de captadors solars. | 5.833 | 25.25 | 147.28
|  |  |  | Subtotal mà d'obra: |  | 318.42
3 |  |  | Costos directes complementaris
|  | % | Costos directes complementaris | 2 | 3188.39 | 63.77
Cost de manteniment decennal: 3.323,71€ en els primers 10 anys. |  |  |  | Costos directes (1+2+3): |  | 3252.16