## Full 1
ZCV200 | U | Unitat aigua-aigua, bomba de calor geotèrmica, per a calefacció.
Rehabilitació energètica d'edifici mitjançant la col·locació, en substitució d'equip existent, de bomba de calor, aigua-aigua, geotèrmica, alimentació monofàsica a 230 V, potència calorífica nominal 6,9 kW (temperatura d'entrada de l'aigua al condensador 30°C, temperatura de sortida de l'aigua del condensador 35°C, temperatura d'entrada de l'aigua a l'evaporador 10°C, temperatura de sortida de l'aigua de l'evaporador 7°C) (COP 4,9), potència sonora 46 dBA, dimensions 1200x690x600 mm, pes 139 kg, per a gas R-407C, amb bombes de circulació per als circuits primari i secundari, compressor de tipus scroll, control d'equilibrat energètic amb sonda exterior, pantalla d'informació gràfica, resistència elèctrica seleccionable per a 2, 4 ó 6 kW, bescanviador de plaques d'acer inoxidable, pressòstat diferencial de cabal, filtre, manòmetres, vàlvula de seguretat i purgador automàtic d'aire. Totalment muntada, connexionada i engegada per l'empresa instal·ladora per a la comprovació del seu correcte funcionament.
Codi |  |  | Unitat | Descripció | Rendiment | Preu unitari | Import
1 |  |  |  | Materials
mt42bcg005a |  |  | U | Bomba de calor, aigua-aigua, geotèrmica, alimentació monofàsica a 230 V, potència calorífica nominal 6,9 kW (temperatura d'entrada de l'aigua al condensador 30°C, temperatura de sortida de l'aigua del condensador 35°C, temperatura d'entrada de l'aigua a l'evaporador 10°C, temperatura de sortida de l'aigua de l'evaporador 7°C) (COP 4,9), potència sonora 46 dBA, dimensions 1200x690x600 mm, pes 139 kg, per a gas R-407C, amb bombes de circulació per als circuits primari i secundari, compressor de tipus scroll, control d'equilibrat energètic amb sonda exterior, pantalla d'informació gràfica, resistència elèctrica seleccionable per a 2, 4 ó 6 kW, bescanviador de plaques d'acer inoxidable, pressòstat diferencial de cabal, filtre, manòmetres, vàlvula de seguretat i purgador automàtic d'aire. | 1 | 6400 | 6400
mt42www050 |  |  | U | Termòmetre bimetàl·lic, diàmetre d'esfera de 100 mm, amb presa vertical, amb beina de 1/2", escala de temperatura de 0 a 120°C. | 2 | 54.7 | 109.4
mt37www050e |  |  | U | Maneguet antivibració, de goma, amb rosca de 1 1/4", per a una pressió màxima de treball de 10 bar. | 4 | 37.17 | 148.68
mt37sve010e |  |  | U | Vàlvula d'esfera de llautó niquelat per roscar de 1 1/4". | 4 | 16.78 | 67.12
[5 empty] | Subtotal materials: |  | 6725.2
2 |  |  |  | Mà d'obra
mo005 |  |  | h | Oficial 1ª instal·lador de climatització. | 8.617 | 29.34 | 252.82
mo104 |  |  | h | Ajudant instal·lador de climatització. | 8.617 | 25.25 | 217.58
[5 empty] | Subtotal mà d'obra: |  | 470.4
3 |  |  |  | Costos directes complementaris
|  |  | % | Costos directes complementaris | 2 | 7195.6 | 143.91
Cost de manteniment decennal: 4.697,29€ en els primers 10 anys. |  |  |  |  | Costos directes (1+2+3): |  | 7339.51