## Full 1
ZFF005 |  |  | m² | Preparació del parament suport, per a aïllament tèrmic per l'exterior de façana.
Preparació del parament suport per a aïllament tèrmic per l'exterior de façana, mitjançant picat d'arrebossat de ciment, amb mitjans manuals i càrrega manual de runa sobre camió o contenidor i posterior revestiment amb esquerdejat a bona vista de morter industrial per a lliscat, tipus GP CSIV W0, segons UNE-EN 998-1, color gris, gruix 15 mm, acabat rugós, aplicat manualment i armat i reforçat amb malla antiàlcalis en els canvis de material i en els fronts de forjat.
Codi | Unitat | Descripció |  |  |  | Rendiment |  | Preu unitari | Import
1 |  | Materials
mt28mon210o | kg | Morter industrial per a lliscat, tipus GP CSIV W0, segons UNE-EN 998-1, color gris, compost per ciment d'alta resistència, àrids seleccionats i altres additius. |  |  |  | 27 |  | 0.14 | 3.78
mt28mon040a | m² | Malla de fibra de vidre, de 10x10 mm de llum de malla, antiàlcalis, de 200 a 250 g/m² de massa superficial i 750 a 900 micres de gruix, amb 25 kp/cm² de resistència a tracció, per armar morters monocapa. |  |  |  | 0.2 |  | 2.41 | 0.48
[6 empty] | Subtotal materials: |  |  | 4.26
2 |  | Mà d'obra
mo113 | h | Peó ordinari construcció. |  |  |  | 0.852 |  | 19.47 | 16.59
mo039 | h | Oficial 1ª revocador. |  |  |  | 0.336 |  | 23.3 | 7.83
mo111 | h | Peó especialitzat revocador. |  |  |  | 0.336 |  | 20.55 | 6.9
[6 empty] | Subtotal mà d'obra: |  |  | 31.32
3 |  | Costos directes complementaris
| % | Costos directes complementaris |  |  |  | 2 |  | 35.58 | 0.71
[6 empty] | Costos directes (1+2+3): |  |  | 36.29
Referència norma UNE i Títol de la norma transposició de norma armonitzada |  |  |  |  | Aplicabilitat(a) |  | Obligatorietat(b) |  | Sistema(c)
UNE-EN 998-1:2010 |  |  |  |  | 162011 |  | 162012 |  | 4
Especificaciones de los morteros para albañilería. Parte 1: Morteros para revoco y enlucido.
(a) Data d'aplicabilitat de la norma armonitzada i inici del període de coexistència
(b) Data final del període de coexistència / entrada en vigor marcat CE
(c) Sistema d'avaluació i verificació de la constància de les prestacions