## Full 1
ZFF060 | m² | Sistema ETICS Wall-Term "REVETÓN" d'aïllament tèrmic per l'exterior de façana existent.
Rehabilitació energètica de façana, mitjançant aïllament tèrmic per l'exterior, amb el sistema Wall-Term "REVETÓN", amb DITE - 07/0002, compost per: panell rígid de poliestirè expandit, Wall-Term EPS Blanco "REVETÓN", de superfície llisa i mecanitzat lateral recte, de 60 mm d'espessor, fixat al suport amb adhesiu Wall-Term "REVETÓN", barrejat amb un 30% de ciment CEM II, segons UNE-EN 197-1 i fixacions mecàniques amb tac d'expansió i clau de polipropilè; capa de regularització d'adhesiu Wall-Term "REVETÓN", barrejat amb un 30% de ciment CEM II, segons UNE-EN 197-1, armat amb malla de fibra de vidre antiàlcalis, Armadura Wall-Term "REVETÓN", de 4x4 mm de llum de malla, de 160 g/m² de massa superficial i 0,5 mm de gruix; capa d'acabat de revestiment decoratiu acrílic, Revetón 1000 "REVETÓN", de color blanc, acabat ratllat, sobre emprimació, Similar Liso "REVETÓN", de color blanc. Inclús perfils d'arrencada Wall-Term "REVETÓN", d'alumini i perfils de cantó Wall-Term "REVETÓN", d'alumini, amb malla. El preu inclou l'execució de les rematades en els trobaments amb paraments, revestiments o altres elements rebuts en la seva superfície, però no inclou la preparació de la superfície suport.
Codi |  | Unitat | Descripció |  | Rendiment |  | Preu unitari | Import
1 |  |  | Materials
mt28mar210d |  | m | Perfil d'arrencada, Wall-Term "REVETÓN", d'alumini, en "U", de 60 mm d'amplada, amb goteró, per anivellació i suport dels panells aïllants dels sistemes d'aïllament tèrmic per l'exterior sobre la línia de sòcol. |  | 0.1 |  | 4.4 | 0.44
mt28mar010a |  | kg | Adhesiu Wall-Term "REVETÓN", compost per copolímers en dispersió aquosa, àrids seleccionats i pigments, per a adherir i reforçar els panells aïllants, i com capa base. |  | 10 |  | 2.48 | 24.8
mt08cet020a |  | t | Ciment CEM II / A-P 32,5 N, a granel, segons UNE-EN 197-1. |  | 0.003 |  | 92.76 | 0.28
mt16per010e |  | m² | Panell rígid de poliestirè expandit, Wall-Term EPS Blanco "REVETÓN", de superfície llisa i mecanitzat lateral recte, de 60 mm d'espessor, color blanc, resistència tèrmica 1,65 m²K/W, conductivitat tèrmica 0,037 W/(mK), densitat 20 kg/m³, Euroclasse E de reacció al foc segons UNE-EN 13501-1, amb codi de designació EPS-UNE-EN 13163-L2-W1-T1-S2-P4-DS(N)2-BS150-CS(10)60-TR150. |  | 1.05 |  | 11.93 | 12.53
mt16per023b |  | U | Tac d'expansió de fibra de vidre reforçada amb poliamida, Espiga Wall-Term "REVETÓN", de 110 mm de longitud, amb cèrcol d'estanquitat i clau de polipropilè per fixació de plaques aïllants. |  | 6 |  | 0.34 | 2.04
mt28mar222a |  | m | Perfil de cantonada, Wall-Term "REVETÓN", d'alumini, amb malla incorporada de 10 i 15 cm d'amplada a cada costat del perfil, per a reforç de cantells. |  | 0.5 |  | 2.38 | 1.19
mt28mar230a |  | m² | Malla de fibra de vidre antiàlcalis, Armadura Wall-Term "REVETÓN", de 4x4 mm de llum de malla, de 160 g/m² de massa superficial i 0,5 mm de gruix, amb 306 kp/cm² de resistència a tracció, per armar morters. |  | 1.1 |  | 2.04 | 2.24
mt28mar060a |  | kg | Emprimació, Similar Liso "REVETÓN", de color blanc, de color blanc, acabat mat, textura llisa, composta per copolímers acrílics en dispersió aquosa, diòxid de titani i pigments estenedors seleccionats, impermeable a l'aigua de pluja, permeable al vapor d'aigua, antifloridura i antiverdet i resistent als raigs UV i als àlcalis; per a aplicar amb brotxa o corró. |  | 0.1 |  | 6.95 | 0.7
mt28mar020ab |  | kg | Revestiment decoratiu acrílic, Revetón 1000 "REVETÓN", de color blanc, acabat ratllat, compost per copolímers acrílics en dispersió aquosa, càrregues de granulometria controlada, diòxid de titani i pigments estenedors seleccionats, antifloridura i antiverdet, impermeable a l'aigua de pluja, permeable al vapor d'aigua i amb resistència als raigs UV i als àlcalis, per a aplicar amb plana metàl·lica o de fusta. |  | 2.75 |  | 4.32 | 11.88
[5 empty] | Subtotal materials: |  |  | 56.1
2 |  |  | Mà d'obra
mo054 |  | h | Oficial 1ª muntador d'aïllaments. |  | 0.126 |  | 28.39 | 3.58
mo101 |  | h | Ajudant muntador d'aïllaments. |  | 0.126 |  | 24.46 | 3.08
mo039 |  | h | Oficial 1ª revocador. |  | 0.756 |  | 27.5 | 20.79
mo079 |  | h | Ajudant revocador. |  | 0.756 |  | 24.46 | 18.49
[5 empty] | Subtotal mà d'obra: |  |  | 45.94
3 |  |  | Costos directes complementaris
|  | % | Costos directes complementaris |  | 2 |  | 102.04 | 2.04
Cost de manteniment decennal: 6,87€ en els primers 10 anys. |  |  |  |  | Costos directes (1+2+3): |  |  | 104.08
Referència norma UNE i Títol de la norma transposició de norma harmonitzada |  |  |  | Aplicabilitat(a) |  | Obligatorietat(b) |  | Sistema(c)
UNE-EN 197-1:2011 |  |  |  | 172012 |  | 172013 |  | 1+
Cemento. Parte 1: Composición, especificaciones y criterios de conformidad de los cementos comunes.
UNE-EN 13163:2013/A1:2015 |  |  |  | 1072020 |  | 1072020 |  | 1/3/4
Productos aislantes térmicos para aplicaciones en la edificación. Productos manufacturados de poliestireno expandido (EPS). Especificación.
(a) Data d'aplicabilitat de la norma harmonitzada i inici del període de coexistència
(b) Data final del període de coexistència / entrada en vigor marcat CE
(c) Sistema d'avaluació i verificació de la constància de les prestacions