## Full 1
ZFF100 | m² | Sistema ETICS BAUSATE-I "BAUPANEL SYSTEM" d'aïllament tèrmic per l'exterior de façana existent.
Rehabilitació energètica de façana, mitjançant aïllament tèrmic per l'exterior, amb el sistema BAUSATE-I "BAUPANEL SYSTEM", amb DIT núm. 558-R, compost per: panell rígid de poliestirè expandit, BPS 60 "BAUPANEL SYSTEM", de color blanc, de forma ondulada, de 60 mm d'espessor, armat en una de les seves cares amb una malla d'acer galvanitzat d'alta resistència, de 2,5 mm de diàmetre i 6,5x13 cm de llum de malla, fixat al suport amb fixacions mecàniques amb tac d'expansió de polipropilè; capa de regularització de 20 mm d'espessor, de formigó HA-25/P/4/XC2, projectat per via humida, acabat reglejat; capa d'acabat de morter acrílic, color blanc, sobre emprimació acrílica. Inclús perfils de cantó de PVC amb malla. El preu inclou l'execució de les rematades en els trobaments amb paraments, revestiments o altres elements rebuts en la seva superfície, però no inclou la preparació de la superfície suport.
Codi |  | Unitat | Descripció | Rendiment |  |  | Preu unitari | Import
1 |  |  | Materials
mt16pes010c |  | m² | Panell rígid de poliestirè expandit, BPS 60 "BAUPANEL SYSTEM", de color blanc, de forma ondulada, de 60 mm d'espessor, armat en una de les seves cares amb una malla d'acer galvanitzat d'alta resistència, de 2,5 mm de diàmetre i 6,5x13 cm de llum de malla, segons UNE-EN 13163, resistència tèrmica 1,62 m²K/W, conductivitat tèrmica 0,037 W/(mK), Euroclasse E de reacció al foc segons UNE-EN 13501-1. Inclús connectors d'acer galvanitzat de 3 mm de diàmetre. | 1 |  |  | 13.35 | 13.35
mt16pep100b |  | U | Tac d'expansió de polipropilè, de 110 mm de longitud, per fixació de plaques aïllants. | 6 |  |  | 0.19 | 1.14
mt28mop070b |  | m | Perfil de cantonada de PVC amb malla, per a reforç de cantells. | 0.3 |  |  | 0.5 | 0.15
mt10heb010a |  | m³ | Formigó HA-25/P/4/XC2, acabat reglejat, amb fibres de reforç de polipropilè de 12 mm de longitud, fabricat en central, per projectar sobre panells aïllants "BAUPANEL SYSTEM". | 0.02 |  |  | 80 | 1.6
mt28mop320a |  | kg | Emprimació acrílica, composta per resines acríliques, pigments minerals i additius orgànics i inorgànics, impermeable a l'aigua de pluja i permeable al vapor d'aigua, per a aplicar amb brotxa, corró o pistola. | 0.2 |  |  | 3.41 | 0.68
mt28mop310ma |  | kg | Morter acrílic, color blanc, compost per resines acríliques, pigments minerals i additius orgànics i inorgànics, antifloridura i antiverdet, permeable al vapor d'aigua i amb resistència a l'envelliment, a la contaminació urbana i als rajos UV, per a revestiment de paraments exteriors. | 2 |  |  | 3.07 | 6.14
|  |  |  | Subtotal materials: |  |  |  | 23.06
2 |  |  | Equip i maquinària
mq06gun010 |  | h | Gunitadora de formigó per via humida 33 kW. | 0.108 |  |  | 14.54 | 1.57
|  |  |  | Subtotal equip i maquinària: |  |  |  | 1.57
3 |  |  | Mà d'obra
mo054 |  | h | Oficial 1ª muntador d'aïllaments. | 0.189 |  |  | 28.39 | 5.37
mo101 |  | h | Ajudant muntador d'aïllaments. | 0.189 |  |  | 24.46 | 4.62
mo039 |  | h | Oficial 1ª revocador. | 0.948 |  |  | 27.5 | 26.07
mo079 |  | h | Ajudant revocador. | 0.948 |  |  | 24.46 | 23.19
|  |  |  | Subtotal mà d'obra: |  |  |  | 59.25
4 |  |  | Costos directes complementaris
|  | % | Costos directes complementaris | 2 |  |  | 83.88 | 1.68
|  |  |  | Costos directes (1+2+3+4): |  |  |  | 85.56
Referència norma UNE i Títol de la norma transposició de norma harmonitzada |  |  |  |  | Aplicabilitat(a) | Obligatorietat(b) |  | Sistema(c)
UNE-EN 13163:2013/A1:2015 |  |  |  |  | 1072020 | 1072020 |  | 1/3/4
Productos aislantes térmicos para aplicaciones en la edificación. Productos manufacturados de poliestireno expandido (EPS). Especificación.
(a) Data d'aplicabilitat de la norma harmonitzada i inici del període de coexistència
(b) Data final del període de coexistència / entrada en vigor marcat CE
(c) Sistema d'avaluació i verificació de la constància de les prestacions