## Full 1
ZFM010 | m² |  | Aïllament tèrmic per l'exterior en mitgeres amb escuma de poliuretà.
Rehabilitació energètica de façana mitgera, mitjançant aïllament tèrmic per l'exterior format per escuma rígida de poliuretà, de 40 mm d'espessor mínim, 45 kg/m³ de densitat mínima, aplicada directament sobre el parament, per la seva cara exterior, mitjançant projecció mecànica; acabat vist amb capa d'elastòmer de poliuretà projectat, densitat 1000 kg/m³, de 1,5 a 3 mm de gruix mig, color a escollir, per a la protecció de l'aïllant de la radiació ultraviolada.
Codi |  | Unitat |  | Descripció | Rendiment |  |  | Preu unitari | Import
1 |  |  |  | Materials
mt16pop010de |  | m² |  | Escuma rígida de poliuretà projectat "in situ", densitat mínima 45 kg/m³, conductivitat tèrmica 0,035 W/(mK) i Euroclasse E de reacció al foc segons UNE-EN 13501-1, segons UNE-EN 14315-1; per al reomplert de càmera d'aire de 40 mm de gruix mitjà, en tancaments de doble full de fàbrica. | 1.05 |  |  | 4.35 | 4.57
mt16pop100a |  | m² |  | Elastòmer de poliuretà projectat, densitat 1000 kg/m³, de 1,5 a 3 mm de gruix mig, color a escollir, per a aplicar des de l'exterior en tancaments de façanes i mitgeres. | 1.05 |  |  | 3.87 | 4.06
[5 empty] | Subtotal materials: |  |  |  | 8.63
2 |  |  |  | Equip i maquinària
mq08mpa030 |  | h |  | Maquinària per a projecció de productes aïllants. | 0.232 |  |  | 17.08 | 3.96
[5 empty] | Subtotal equip i maquinària: |  |  |  | 3.96
3 |  |  |  | Mà d'obra
mo030 |  | h |  | Oficial 1ª aplicador de productes aïllants. | 0.38 |  |  | 28.42 | 10.8
mo068 |  | h |  | Ajudant aplicador de productes aïllants. | 0.38 |  |  | 25.28 | 9.61
[5 empty] | Subtotal mà d'obra: |  |  |  | 20.41
4 |  |  |  | Costos directes complementaris
|  | % |  | Costos directes complementaris | 2 |  |  | 33 | 0.66
Cost de manteniment decennal: 6,70€ en els primers 10 anys. |  |  |  |  | Costos directes (1+2+3+4): |  |  |  | 33.66
Referència i títol de la norma | [5 empty] | Aplicabilitat(a) | Obligatorietat(b) |  | Sistema(c)
EN 14315-1:2013 | [5 empty] | 1112010 | 1112010 |  | 1/3/4
Productos aislantes térmicos para aplicaciones en la edificación. Productos de espuma rígida de poliuretano (PUR) y poliisocianurato (PIR) proyectado in situ. Parte 1: Especificaciones para los sistemas de proyección de espuma rígida antes de la instalación.
(a) Data d'aplicabilitat de la norma harmonitzada
(b) Data en què finalitza el període de coexistència
(c) Sistema d'avaluació i verificació de la constància de les prestacions