## Full 1
ZIA010 | U | Substitució de llum incandescent per llum de baix consum.
Rehabilitació energètica en el sistema d'enllumenat del edifici mitjançant la substitució de llum incandescent existent per llum fluorescent compacta triple (TC-TELI) de 32 (W) de potència, previ desmuntatge del llum amb mitjans manuals i càrrega manual del material desmuntat sobre camió o contenidor.
Codi |  |  | Unitat | Descripció | Rendiment | Preu unitari | Import
1 |  |  |  | Materials
mt34tuf020z |  |  | U | Làmpada fluorescent compacta TC-TELI de 32 W. | 1 | 8.64 | 8.64
[5 empty] | Subtotal materials: |  | 8.64
2 |  |  |  | Mà d'obra
mo003 |  |  | h | Oficial 1ª electricista. | 0.025 | 25.32 | 0.63
mo102 |  |  | h | Ajudant electricista. | 0.025 | 21.72 | 0.54
[5 empty] | Subtotal mà d'obra: |  | 1.17
3 |  |  |  | Costos directes complementaris
|  |  | % | Costos directes complementaris | 2 | 9.81 | 0.2
Cost de manteniment decennal: 50,05€ en els primers 10 anys. |  |  |  |  | Costos directes (1+2+3): |  | 10.01