## Full 1
ZTB005 |  |  | m | Substitució de xemeneia modular metàl·lica per xemeneia "NEGARRA" de doble paret amb aïllament.
Rehabilitació energètica d'instal·lació de calefacció, mitjançant el desmuntatge, amb mitjans manuals i mecànics, de la xemeneia existent, de fins a 20 m d'alçada, instal·lada en l'exterior de l'edifici i substitució per xemeneia modular metàl·lica, de doble paret, model GC-25 PLUS "NEGARRA", paret interior d'acer inoxidable AISI 316L de 80 mm de diàmetre i paret exterior d'acer inoxidable AISI 304, amb aïllament entre parets mitjançant manta de fibra ceràmica d'alta densitat de 25 mm d'espessor, instal·lada en el exterior de l'edifici, per a caldera de peu amb cambra de combustió atmosfèrica, de biomassa.
Descompost | Ud | Descomposició |  |  |  | Rend. |  | p.s. | Preu partida
mt20cmn321p | Ut | Material auxiliar per a muntatge i subjecció a l'obra d'els tubs de doble paret, model GC-25 PLUS "NEGARRA", de 80 mm de diàmetre interior. |  |  |  | 1 |  | 5.66 | 5.66
mt20cmn320pc | m | Tub de doble paret, model GC-25 PLUS "NEGARRA", compost per paret interior d'acer inoxidable AISI 316L de 80 mm de diàmetre i paret exterior d'acer inoxidable AISI 304, amb aïllament entre parets mitjançant manta de fibra ceràmica d'alta densitat de 25 mm d'espessor, temperatura de treball de 450°C i puntes de temperatura de fins 1000°C, pressió de traball de fins 5000 Pa, segons UNE-EN 1856-1, amb el preu incrementat el 10% en concepte d'accessoris, peces especials i mòduls finals. |  |  |  | 1 |  | 124.54 | 124.54
mq07gte010a | h | Grua autopropulsada de braç telescòpic amb una capacitat d'elevació de 12 t i 20 m d'alçada màxima de treball. |  |  |  | 0.07 |  | 49 | 3.43
mo002 | h | Oficial 1ª calefactor. |  |  |  | 0.647 |  | 23.78 | 15.39
mo094 | h | Ajudant calefactor. |  |  |  | 0.647 |  | 20.41 | 13.21
| % | Mitjans auxiliars |  |  |  | 2 |  | 162.23 | 3.24
| % | Costos indirectes |  |  |  | 3 |  | 165.47 | 4.96
Cost de manteniment decennal: 42,61€ en els primers 10 anys. | [7 empty] | Total: | 170.43
Referència norma UNE i Títol de la norma transposició de norma armonitzada |  |  |  |  | Aplicabilitat (1) |  | Obligatorietat (2) |  |  | Sistema (3)
UNE-EN 1856-1:2010 |  |  |  |  | 132010 |  | 132011 |  |  | 2+/4
Chimeneas. Requisitos para chimeneas metálicas. Parte 1: Chimeneas modulares.
(1) Data d'aplicabilitat de la norma armonitzada i inici del període de coexistència
(2) Data final del període de coexistència / entrada en vigor marcat CE
(3) Sistema d'evaluació de la conformitat