## Full 1
ZVE010 | m² | Sistema de façana ventilada, de placa ceràmica extrudida, per a revestiment exterior de façana existent.
Rehabilitació energètica de façana, mitjançant sistema de façana ventilada, de 1,6 cm d'espessor, format per plaques ceràmiques extrudides alveolars, lleugeres, de 300 mm d'altura, de 500 a 700 mm de longitud i 16 mm de gruix, gamma de colors naturals, col·locades mitjançant sistema d'ancoratge horitzontal continu ocult, sobre subestructura suport composta de perfils verticals en T, perfils horitzontals per a sustentació, molls i mènsules per retenció dels perfils verticals subjectes mitjançant ancoratges i cargols, i aïllament de panell de llana mineral, segons UNE-EN 13162, de 40 mm d'espessor, revestit per una de les seves cares amb un vel negre, resistència tèrmica 1,1 m²K/W, conductivitat tèrmica 0,035 W/(mK), col·locat a topall, fixat mecànicament sobre façana existent.
Codi |  | Unitat | Descripció |  | Rendiment |  | Preu unitari | Import
1 |  |  | Materials
mt16lva070b |  | m² | Panell de llana mineral, segons UNE-EN 13162, de 40 mm d'espessor, revestit per una de les seves cares amb un vel negre, resistència tèrmica 1,1 m²K/W, conductivitat tèrmica 0,035 W/(mK). |  | 1.05 |  | 5.34 | 5.61
mt16aaa020ab |  | U | Fixació mecànica per plafons aïllants de llana mineral, col·locats directament sobre la superfície suport. |  | 4 |  | 0.2 | 0.8
mt16aaa030 |  | m | Cinta autoadhesiva per closa de juntes. |  | 0.44 |  | 0.3 | 0.13
mt12pcm010aa |  | m² | Placa ceràmica extrudida alveolar, lleugera, de 300 mm d'altura, de 500 a 700 mm de longitud i 16 mm de gruix, gamma de colors naturals, realitzada amb junts horitzontals encadellades, per a ocultació de la subestructura. |  | 1.05 |  | 28.23 | 29.64
mt12pcm015a |  | m² | Subestructura suport, composta de perfils verticals en T, perfils horitzontals per a sustentació, adhesiu de muntatge i mènsules per retenció dels perfils verticals subjectes mitjançant ancoratges i cargols. |  | 1 |  | 24.25 | 24.25
[5 empty] | Subtotal materials: |  |  | 60.43
2 |  |  | Mà d'obra
mo054 |  | h | Oficial 1ª muntador d'aïllaments. |  | 0.165 |  | 24.57 | 4.05
mo101 |  | h | Ajudant muntador d'aïllaments. |  | 0.165 |  | 21.14 | 3.49
mo052 |  | h | Oficial 1ª muntador de sistemes de façanes prefabricades. |  | 1.209 |  | 24.57 | 29.71
mo099 |  | h | Ajudant muntador de sistemes de façanes prefabricades. |  | 1.209 |  | 21.14 | 25.56
[5 empty] | Subtotal mà d'obra: |  |  | 62.81
3 |  |  | Costos directes complementaris
|  | % | Costos directes complementaris |  | 3 |  | 123.24 | 3.7
Cost de manteniment decennal: 21,58€ en els primers 10 anys. |  |  |  |  | Costos directes (1+2+3): |  |  | 126.94
Referència norma UNE i Títol de la norma transposició de norma harmonitzada |  |  |  | Aplicabilitat(a) |  | Obligatorietat(b) |  | Sistema(c)
UNE-EN 13162:2013/A1:2015 |  |  |  | 1072015 |  | 1072016 |  | 1/3/4
Productos aislantes térmicos para aplicaciones en la edificación. Productos manufacturados de lana mineral (MW). Especificación.
(a) Data d'aplicabilitat de la norma harmonitzada i inici del període de coexistència
(b) Data final del període de coexistència / entrada en vigor marcat CE
(c) Sistema d'avaluació i verificació de la constància de les prestacions