## Full 1
ZVE020 |  | m² | Sistema de façana ventilada "CERÁMICA MAYOR - TEMPIO", de placa ceràmica extruida, per a revestiment exterior de façana existent.
Rehabilitació energètica de façana, mitjançant sistema de façana ventilada FK "CERÁMICA MAYOR - TEMPIO", de 1,6 cm d'espessor, format per placa ceràmica extrudida alveolar, lleugera, FK-16 "CERÁMICA MAYOR - TEMPIO", de 300 mm d'altura, de 500 a 700 mm de longitud i 16 mm de gruix, color Blanco W2-07, gamma de colors naturals, amb subestructura suport composta de perfils verticals en T, perfils horitzontals per a sustentació, molls i mènsules per retenció dels perfils verticals subjectes mitjançant ancoratges i cargols, i aïllament de panell de llana mineral, segons UNE-EN 13162, de 40 mm d'espessor, revestit per una de les seves cares amb un vel negre, fixat mecànicament sobre façana existent.
Codi | Unitat | Descripció |  |  | Rendiment |  | Preu unitari | Import
1 |  | Materials
mt16lva070b | m² | Panell de llana mineral, segons UNE-EN 13162, de 40 mm d'espessor, revestit per una de les seves cares amb un vel negre, resistència tèrmica 1,1 m²K/W, conductivitat tèrmica 0,035 W/(mK). |  |  | 1.05 |  | 5.24 | 5.5
mt16aaa020ab | U | Fixació mecànica per plafons aïllants de llana mineral, col·locats directament sobre la superfície suport. |  |  | 4 |  | 0.2 | 0.8
mt16aaa030 | m | Cinta autoadhesiva per closa de juntes. |  |  | 0.44 |  | 0.3 | 0.13
mt12pcm010aaa | m² | Placa ceràmica extrudida alveolar, lleugera, FK-16 "CERÁMICA MAYOR - TEMPIO", de 300 mm d'altura, de 500 a 700 mm de longitud i 16 mm de gruix, color Blanco W2-07, gamma de colors naturals, realitzada amb junts horitzontals encadellades, per a ocultació de la subestructura. |  |  | 1.05 |  | 30 | 31.5
mt12pcm015c | m² | Subestructura suport, sistema FK "CERÁMICA MAYOR - TEMPIO", composta de perfils verticals en T, perfils horitzontals per a sustentació, adhesiu de muntatge i mènsules per retenció dels perfils verticals subjectes mitjançant ancoratges i cargols. |  |  | 1 |  | 24.25 | 24.25
[5 empty] | Subtotal materials: |  |  | 62.18
2 |  | Mà d'obra
mo054 | h | Oficial 1ª muntador d'aïllaments. |  |  | 0.164 |  | 24.08 | 3.95
mo101 | h | Ajudant muntador d'aïllaments. |  |  | 0.164 |  | 20.68 | 3.39
mo052 | h | Oficial 1ª muntador de sistemes de façanes prefabricades. |  |  | 1.199 |  | 24.08 | 28.87
mo099 | h | Ajudant muntador de sistemes de façanes prefabricades. |  |  | 1.199 |  | 20.68 | 24.8
[5 empty] | Subtotal mà d'obra: |  |  | 61.01
3 |  | Costos directes complementaris
| % | Costos directes complementaris |  |  | 3 |  | 123.19 | 3.7
Cost de manteniment decennal: 21,57€ en els primers 10 anys. |  |  |  |  | Costos directes (1+2+3): |  |  | 126.89
Referència norma UNE i Títol de la norma transposició de norma armonitzada |  |  |  | Aplicabilitat(a) |  | Obligatorietat(b) |  | Sistema(c)
UNE-EN 13162:2013/A1:2015 |  |  |  | 1072015 |  | 1072016 |  | 1/3/4
Productos aislantes térmicos para aplicaciones en la edificación. Productos manufacturados de lana mineral (MW). Especificación.
(a) Data d'aplicabilitat de la norma armonitzada i inici del període de coexistència
(b) Data final del període de coexistència / entrada en vigor marcat CE
(c) Sistema d'avaluació i verificació de la constància de les prestacions