## Full 1
ZVG030 | m² | Sistema de façana ventilada "LEVANTINA", de placa de gres porcellànic laminat, per a revestiment exterior de façana existent.
Rehabilitació energètica de façana, mitjançant sistema de façana ventilada "LEVANTINA", de 3 mm d'espessor, compost de rajoles de gres porcellànic de gran format reforçat amb fibra de vidre, Lámina Porcelánica Techlam® "LEVANTINA", de 3000x1000 mm i 3 mm d'espessor, sèrie Basic, model Antracita, acabat antilliscant, col·locades amb grapa vista i aïllament de panell de llana mineral, segons UNE-EN 13162, de 40 mm d'espessor, revestit per una de les seves cares amb un vel negre, fixat mecànicament sobre façana existent.
Codi |  | Unitat | Descripció | Rendiment |  | Preu unitari | Import
1 |  |  | Materials
mt16lva070b |  | m² | Panell de llana mineral, segons UNE-EN 13162, de 40 mm d'espessor, revestit per una de les seves cares amb un vel negre, resistència tèrmica 1,1 m²K/W, conductivitat tèrmica 0,035 W/(mK). | 1.05 |  | 5.34 | 5.61
mt16aaa020ab |  | U | Fixació mecànica per plafons aïllants de llana mineral, col·locats directament sobre la superfície suport. | 4 |  | 0.2 | 0.8
mt16aaa030 |  | m | Cinta autoadhesiva per closa de juntes. | 0.44 |  | 0.3 | 0.13
mt12pcl010aaaa |  | m² | Revestiment de rajoles de gres porcellànic de gran format reforçat amb fibra de vidre, Lámina Porcelánica Techlam® "LEVANTINA", de 3000x1000 mm i 3 mm d'espessor, sèrie Basic, model Antracita, acabat antilliscant, col·locades amb grapa vista; inclús p/p d' ancoratges puntuals d'acer inoxidable AISI 304, fixats a un bastidor d'acer galvanitzat pintat, perfils per a acabats, arrencades, separadors, escapçadures, cargolam i altres elements de fixació. | 1.05 |  | 95.38 | 100.15
|  |  |  | Subtotal materials: |  |  | 106.69
2 |  |  | Mà d'obra
mo054 |  | h | Oficial 1ª muntador d'aïllaments. | 0.165 |  | 24.08 | 3.97
mo101 |  | h | Ajudant muntador d'aïllaments. | 0.165 |  | 20.68 | 3.41
mo052 |  | h | Oficial 1ª muntador de sistemes de façanes prefabricades. | 1.372 |  | 24.08 | 33.04
mo099 |  | h | Ajudant muntador de sistemes de façanes prefabricades. | 1.372 |  | 20.68 | 28.37
|  |  |  | Subtotal mà d'obra: |  |  | 68.79
3 |  |  | Costos directes complementaris
|  | % | Costos directes complementaris | 3 |  | 175.48 | 5.26
Cost de manteniment decennal: 30,73€ en els primers 10 anys. |  |  |  | Costos directes (1+2+3): |  |  | 180.74
Referència norma UNE i Títol de la norma transposició de norma armonitzada |  |  |  | Aplicabilitat(a) | Obligatorietat(b) |  |  | Sistema(c)
UNE-EN 13162:2013/A1:2015 |  |  |  | 1072015 | 1072016 |  |  | 1/3/4
Productos aislantes térmicos para aplicaciones en la edificación. Productos manufacturados de lana mineral (MW). Especificación.
(a) Data d'aplicabilitat de la norma armonitzada i inici del període de coexistència
(b) Data final del període de coexistència / entrada en vigor marcat CE
(c) Sistema d'avaluació i verificació de la constància de les prestacions