## Full 1
ZVM020 |  |  | Ut | Reixeta de pas.
Rehabilitació energètica d'edifici mitjançant la col·locació en la part inferior de la porta de pas interior, de reixeta per a trànsit d'aire, cabal màxim 35 l/s, de 200x100 mm, per a sistema de ventilació mecànica controlada.
Descompost | Ud | Descomposició |  |  | Rend. | p.s. | Preu partida
mt20svg060a | Ut | Reixeta per a trànsit d'aire d'alumini lacat en color a escollir de la carta RAL, amb marc telescòpic i aletes en forma de "V", cabal màxim 35 l/s, de 200x100 mm, per a col·locar a la part inferior de la porta de passada interior, de 30 a 55 mm de gruix, fixada mitjançant cargols. |  |  | 1 | 14.81 | 14.81
mo009 | h | Oficial 1ª muntador. |  |  | 0.404 | 23.78 | 9.61
mo075 | h | Ajudant muntador. |  |  | 0.404 | 20.44 | 8.26
| % | Mitjans auxiliars |  |  | 2 | 32.68 | 0.65
| % | Costos indirectes |  |  | 3 | 33.33 | 1
Cost de manteniment decennal: 1,72€ en els primers 10 anys. | [5 empty] | Total: | 34.33