## Full 1
ZVM030 |  |  | Ut | Boca d'extracció "ALDER".
Rehabilitació energètica d'edifici mitjançant la col·locació de boca d'extracció, higrorregulable, model BAHIA C1 Higro 12-70 "ALDER", cabal màxim 19,4 l/s, per a parets o sostres de locals humits (cuina), per a sistema de ventilació mecànica controlada.
Descompost | Ud | Descomposició |  |  | Rend. | p.s. | Preu partida
mt20sva080sa | Ut | Boca d'extracció, higrorregulable, model BAHIA C1 Higro 12-70 "ALDER", cabal màxim 19,4 l/s, de 125 mm de diàmetre de connexió, 160x47,6x227,7 mm, aïllament acústic de 36 dB, i sensor d'humitat de niló, per a col·locar en parets o sostres de locals humits (cuina), a l'inici del conducte d'extracció. |  |  | 1 | 87.78 | 87.78
mo009 | h | Oficial 1ª muntador. |  |  | 0.202 | 23.78 | 4.8
mo075 | h | Ajudant muntador. |  |  | 0.202 | 20.44 | 4.13
| % | Mitjans auxiliars |  |  | 2 | 96.71 | 1.93
| % | Costos indirectes |  |  | 3 | 98.64 | 2.96
Cost de manteniment decennal: 5,08€ en els primers 10 anys. | [5 empty] | Total: | 101.6