## Full 1
ZVM050 |  |  | Ut | Caixa d'extracció "ALDER".
Rehabilitació energètica d'edifici mitjançant la col·locació de caixa d'extracció, sèrie C.VEC micro-watt +, model C.VEC 1000 RH micro-watt + "ALDER", cabal màxim 1000 m³/h, per a sistema de ventilació mecànica controlada.
Descompost | Ud | Descomposició |  |  | Rend. | p.s. | Preu partida
mt20sva005i | Ut | Caixa d'extracció, sèrie C.VEC micro-watt +, model C.VEC 1000 RH micro-watt + "ALDER", de potència nominal 0,245 kW, motor asíncron de 4 pols, protecció IP 44, aïllament classe B, per a alimentació monofàsica a 230 V i 50 Hz de freqüència, cabal màxim 1000 m³/h, nivell de pressió sonora 79 dBA, amb boca per a connexió a conducte d'extracció de 315 mm de diàmetre i boca de sortida rectangular de 182x131 mm, per transportar aire a 400°C durant mitja hora, segons UNE-EN 12101-3. |  |  | 1 | 2131.8 | 2131.8
mt20sva905e | Ut | Accessoris i elements de fixació de caixa d'extracció, "ALDER". |  |  | 1 | 78.03 | 78.03
mo009 | h | Oficial 1ª muntador. |  |  | 0.162 | 23.78 | 3.85
mo075 | h | Ajudant muntador. |  |  | 0.162 | 20.44 | 3.31
| % | Mitjans auxiliars |  |  | 2 | 2216.99 | 44.34
| % | Costos indirectes |  |  | 3 | 2261.33 | 67.84
Cost de manteniment decennal: 3.284,13€ en els primers 10 anys. | [5 empty] | Total: | 2329.17