## Full 1
ACC020 | m³ |  | Terraplenament.
Terraplenament per a nucli de terraplè, mitjançant l'estesa en tongades d'espessor no superior a 30 cm de material seleccionat, que compleix els requisits exposats en l'art. 330.3.3.1 del PG-3 i posterior compactació amb mitjans mecànics fins a assolir una densitat seca no inferior al 95% de la màxima obtinguda en l'assaig Proctor Modificat, realitzat segons UNE 103501, i això quantes vegades sigui necessari, fins aconseguir la cota de subrasant. El preu no inclou la realització de l'assaig Proctor Modificat.
Codi |  | Unitat |  | Descripció | Rendiment | Preu unitari | Import
1 |  |  |  | Materials
mt01art030a |  | m³ |  | Material seleccionat d'aportació, per a formació de terraplens, segons l'art. 330.3.3.1 del PG-3. | 1.15 | 9.89 | 11.37
[5 empty] | Subtotal materials: |  | 11.37
2 |  |  |  | Equip i maquinària
mq01pan010a |  | h |  | Pala carregadora sobre pneumàtics de 120 kW/1,9 m³. | 0.033 | 45.95 | 1.52
mq04cab010b |  | h |  | Camió basculant de 10 t de càrrega, de 147 kW. | 0.05 | 37.65 | 1.88
mq01doz010a |  | h |  | Bulldozer sobre cadenes D-6 de 103 kW. | 0.088 | 76.46 | 6.73
mq02cia020j |  | h |  | Camió cisterna, de 8 m³ de capacitat. | 0.022 | 121.25 | 2.67
mq02rov010i |  | h |  | Compactador monocilíndric vibrant autopropulsat, de 129 kW, de 16,2 t, amplada de treball 213,4 cm. | 0.041 | 71.16 | 2.92
mq01mot010a |  | h |  | Motoanivelladora de 141 kW. | 0.019 | 77.41 | 1.47
[5 empty] | Subtotal equip i maquinària: |  | 17.19
3 |  |  |  | Mà d'obra
mo087 |  | h |  | Ajudant construcció d'obra civil. | 0.092 | 26.39 | 2.43
[5 empty] | Subtotal mà d'obra: |  | 2.43
4 |  |  |  | Costos directes complementaris
|  | % |  | Costos directes complementaris | 2 | 30.99 | 0.62
[5 empty] | Costos directes (1+2+3+4): |  | 31.61