## Full 1
ACE015 | m³ | Excavació de terres a cel obert sota rasant, amb mitjans mecànics.
Excavació a cel obert sota rasant, en terreny de trànsit dur, de més de 4 m de profunditat màxima, amb mitjans mecànics, i càrrega a camió. El preu inclou la formació de la rampa provisional per a accés de la maquinària al fons de l'excavació i la seva posterior retirada, però no inclou el transport dels materials excavats.
Codi |  | Unitat | Descripció | Rendiment | Preu unitari | Import
1 |  |  | Equip i maquinària
mq01ret030b |  | h | Retrocarregadora sobre pneumàtics, de 55 kW, amb martell trencador. | 0.275 | 58.78 | 16.16
|  |  |  | Subtotal equip i maquinària: |  | 16.16
2 |  |  | Mà d'obra
mo087 |  | h | Ajudant construcció d'obra civil. | 0.05 | 25.28 | 1.26
|  |  |  | Subtotal mà d'obra: |  | 1.26
3 |  |  | Costos directes complementaris
|  | % | Costos directes complementaris | 2 | 17.42 | 0.35
|  |  |  | Costos directes (1+2+3): |  | 17.77