## Full 1
ACE030 | m³ | Excavació de pous, amb mitjans mecànics.
Excavació de pous en roca, de fins a 1,25 m de profunditat màxima, amb mitjans mecànics, i càrrega a camió. El preu no inclou el transport dels materials excavats.
Codi |  |  | Unitat | Descripció | Rendiment | Preu unitari | Import
1 |  |  |  | Equip i maquinària
mq01ret030b |  |  | h | Retrocarregadora sobre pneumàtics, de 55 kW, amb martell trencador. | 0.644 | 58.78 | 37.85
mq01exn020a |  |  | h | Retroexcavadora hidràulica sobre pneumàtics, de 105 kW. | 0.325 | 52.93 | 17.2
[5 empty] | Subtotal equip i maquinària: |  | 55.05
2 |  |  |  | Mà d'obra
mo087 |  |  | h | Ajudant construcció d'obra civil. | 1.211 | 25.28 | 30.61
[5 empty] | Subtotal mà d'obra: |  | 30.61
3 |  |  |  | Costos directes complementaris
|  |  | % | Costos directes complementaris | 2 | 85.66 | 1.71
[5 empty] | Costos directes (1+2+3): |  | 87.37