## Full 1
ACE030 | m³ | Excavació de pous, amb mitjans mecànics.
Excavació de pous en terreny de trànsit compacte, de fins a 1,25 m de profunditat màxima, amb mitjans mecànics, i càrrega a camió. El preu no inclou el transport dels materials excavats.
Codi |  |  | Unitat | Descripció | Rendiment | Preu unitari | Import
1 |  |  |  | Equip i maquinària
mq01ret020b |  |  | h | Retrocarregadora sobre pneumàtics, de 70 kW. | 0.303 | 41.71 | 12.64
[5 empty] | Subtotal equip i maquinària: |  | 12.64
2 |  |  |  | Mà d'obra
mo087 |  |  | h | Ajudant construcció d'obra civil. | 0.261 | 25.28 | 6.6
[5 empty] | Subtotal mà d'obra: |  | 6.6
3 |  |  |  | Costos directes complementaris
|  |  | % | Costos directes complementaris | 2 | 19.24 | 0.38
[5 empty] | Costos directes (1+2+3): |  | 19.62