## Full 1
ACE031 | m³ | Excavació de pous, amb mitjans manuals.
Excavació de pous en terreny de trànsit dur, de fins a 1,25 m de profunditat màxima, amb mitjans manuals, i carga mecànica a camió. El preu no inclou el transport dels materials excavats.
Codi |  |  | Unitat | Descripció | Rendiment | Preu unitari | Import
1 |  |  |  | Equip i maquinària
mq01ret020c |  |  | h | Retrocarregadora sobre pneumàtics, de 74,9 kW. | 0.05 | 46.32 | 2.32
mq05mai030 |  |  | h | Martell pneumàtic. | 0.525 | 4.66 | 2.45
mq05pdm010a |  |  | h | Compressor portàtil elèctric 2 m³/min de cabal. | 0.525 | 4.35 | 2.28
[5 empty] | Subtotal equip i maquinària: |  | 7.05
2 |  |  |  | Mà d'obra
mo041 |  |  | h | Oficial 1ª construcció d'obra civil. | 1.118 | 28.42 | 31.77
mo087 |  |  | h | Ajudant construcció d'obra civil. | 0.839 | 25.28 | 21.21
[5 empty] | Subtotal mà d'obra: |  | 52.98
3 |  |  |  | Costos directes complementaris
|  |  | % | Costos directes complementaris | 2 | 60.03 | 1.2
[5 empty] | Costos directes (1+2+3): |  | 61.23