## Full 1
ACE032 | m³ |  | Excavació de pous, amb explosius.
Excavació de pous en roca, de fins a 1,25 m de profunditat màxima, amb explosius i compressor amb martell pneumàtic, i càrrega sobre camió. El preu no inclou el transport dels materials excavats.
Codi |  | Unitat |  | Descripció | Rendiment | Preu unitari | Import
1 |  |  |  | Materials
mt08exg030 |  | kg |  | Goma-2 ECO, inclús p/p de detonador, cordó detonant i altres accessoris de voladura. | 0.8 | 5.17 | 4.14
[5 empty] | Subtotal materials: |  | 4.14
2 |  |  |  | Equip i maquinària
mq05mai030 |  | h |  | Martell pneumàtic. | 0.858 | 4.66 | 4
mq05pdm110 |  | h |  | Compressor portàtil dièsel mitja pressió 10 m³/min. | 0.858 | 7.9 | 6.78
mq01ret020b |  | h |  | Retrocarregadora sobre pneumàtics, de 70 kW. | 0.319 | 41.71 | 13.31
[5 empty] | Subtotal equip i maquinària: |  | 24.09
3 |  |  |  | Mà d'obra
mo002 |  | h |  | Oficial 1ª metxer. | 0.061 | 28.42 | 1.73
mo041 |  | h |  | Oficial 1ª construcció d'obra civil. | 0.211 | 28.42 | 6
mo087 |  | h |  | Ajudant construcció d'obra civil. | 0.422 | 25.28 | 10.67
[5 empty] | Subtotal mà d'obra: |  | 18.4
4 |  |  |  | Costos directes complementaris
|  | % |  | Costos directes complementaris | 2 | 46.63 | 0.93
[5 empty] | Costos directes (1+2+3+4): |  | 47.56