## Full 1
ACE030 | m³ | Excavació de pous, amb mitjans mecànics.
Excavació de pous en terra tova, de fins a 1,25 m de profunditat màxima, amb mitjans mecànics, i càrrega a camió. El preu no inclou el transport dels materials excavats.
Codi |  |  | Unitat | Descripció | Rendiment | Preu unitari | Import
1 |  |  |  | Equip i maquinària
mq01ret020b |  |  | h | Retrocarregadora sobre pneumàtics, de 70 kW. | 0.241 | 41.71 | 10.05
[5 empty] | Subtotal equip i maquinària: |  | 10.05
2 |  |  |  | Mà d'obra
mo087 |  |  | h | Ajudant construcció d'obra civil. | 0.181 | 25.28 | 4.58
[5 empty] | Subtotal mà d'obra: |  | 4.58
3 |  |  |  | Costos directes complementaris
|  |  | % | Costos directes complementaris | 2 | 14.63 | 0.29
[5 empty] | Costos directes (1+2+3): |  | 14.92