## Full 1
ACG020 | h | Rebaixament del nivell freàtic amb bomba autoaspirant.
Rebaixament del nivell freàtic en treballs d'excavació, amb bomba autoaspirant, per a un cabal màxim de 60 m³/h.
Codi |  | Unitat | Descripció | Rendiment | Preu unitari | Import
1 |  |  | Equip i maquinària
mq12bau030c |  | h | Bomba autoaspirant elèctrica d'aigües netes alta pressió, de 3 kW, per a un cabal de 60 m³/h. | 1 | 3.01 | 3.01
mq08gel010j |  | h | Grup electrògen insonoritzat, trifàsic, de 30 kVA de potència. | 1 | 4.36 | 4.36
|  |  |  | Subtotal equip i maquinària: |  | 7.37
2 |  |  | Costos directes complementaris
|  | % | Costos directes complementaris | 2 | 7.37 | 0.15
|  |  |  | Costos directes (1+2): |  | 7.52