## Full 1
AUC010 | m | Canal subterrani amb mòduls de drenatge de polipropilè.
Canal subterrani per a la captació i evacuació d'aigües pluvials, format per mòduls rectangulars de drenatge de polipropilè amb estructura tridimensional buida, amb un percentatge de buits del 95%, de 400x450x680 mm, resistència a compressió 20 t/m², cabal 40 l/s, velocitat 0,20 m/s, capacitat 0,18 m³, revestits amb geotèxtil de polipropilè, (120 g/m²). El preu no inclou l'excavació ni el reblert.
Codi |  |  | Unitat | Descripció |  | Rendiment |  | Preu unitari | Import
1 |  |  |  | Materials
mt11cun150aa |  |  | U | Mòdul rectangular de drenatge de polipropilè amb estructura tridimensional buida, amb un percentatge de buits del 95%, de 400x450x680 mm, resistència a compressió 20 t/m², capacitat de drenatge horitzontal 690 l/(m²·min). |  | 1.47 |  | 21.97 | 32.3
mt14gso030aaae |  |  | m² | Geotèxtil no teixit sintètic, termosoldat, de polipropilè, amb una resistència a la tracció longitudinal de 8 kN/m, una resistència a la tracció transversal de 10,1 kN/m, una obertura de con a l'assaig de perforació dinàmica segons UNE-EN ISO 13433 inferior a 40 mm, resistència CBR a punxonament 0,3 kN i una massa superficial de 120 g/m², segons UNE-EN 13252. |  | 2.65 |  | 1.11 | 2.94
[6 empty] | Subtotal materials: |  |  | 35.24
2 |  |  |  | Mà d'obra
mo041 |  |  | h | Oficial 1ª construcció d'obra civil. |  | 0.033 |  | 28.42 | 0.94
mo087 |  |  | h | Ajudant construcció d'obra civil. |  | 0.033 |  | 25.28 | 0.83
[6 empty] | Subtotal mà d'obra: |  |  | 1.77
3 |  |  |  | Costos directes complementaris
|  |  | % | Costos directes complementaris |  | 2 |  | 37.01 | 0.74
Cost de manteniment decennal: 1,13€ en els primers 10 anys. | [5 empty] | Costos directes (1+2+3): |  |  | 37.75
Referència i títol de la norma |  |  |  |  | Aplicabilitat(a) |  | Obligatorietat(b) |  | Sistema(c)
EN 13252:2016 |  |  |  |  | 1032020 |  | 1032020 |  | 2+/4
Geotextiles y productos relacionados. Características requeridas para su uso en sistemas de drenaje.
(a) Data d'aplicabilitat de la norma harmonitzada
(b) Data en què finalitza el període de coexistència
(c) Sistema d'avaluació i verificació de la constància de les prestacions