## Full 1
AUP030 | U | Pou d'infiltració, amb geotèxtil.
Pou d'infiltració, de 1,5 m de profunditat i 1,00 m de diàmetre exterior, amb grava filtrant sense classificar, embolicada en geotèxtil i compactació en tongades successives de 30 cm d'espessor màxim amb picó de guiat manual. El preu no inclou l'excavació.
Codi |  |  | Unitat | Descripció | Rendiment |  |  | Preu unitari | Import
1 |  |  |  | Materials
mt01ard030b |  |  | t | Grava filtrant sense classificar. | 1.77 |  |  | 19.35 | 34.25
mt14gso030aaae |  |  | m² | Geotèxtil no teixit sintètic, termosoldat, de polipropilè, amb una resistència a la tracció longitudinal de 8 kN/m, una resistència a la tracció transversal de 10,1 kN/m, una obertura de con a l'assaig de perforació dinàmica segons UNE-EN ISO 13433 inferior a 40 mm, resistència CBR a punxonament 0,3 kN i una massa superficial de 120 g/m², segons UNE-EN 13252. | 6.3 |  |  | 1.11 | 6.99
[5 empty] | Subtotal materials: |  |  |  | 41.24
2 |  |  |  | Equip i maquinària
mq04dua020b |  |  | h | Dúmper de descàrrega frontal de 2 t de càrrega útil. | 0.198 |  |  | 10.58 | 2.09
mq02rop020 |  |  | h | Picó vibrant de guiat manual, de 80 kg, amb placa de 30x30 cm, tipus piconadora de granota. | 0.385 |  |  | 4 | 1.54
[5 empty] | Subtotal equip i maquinària: |  |  |  | 3.63
3 |  |  |  | Mà d'obra
mo041 |  |  | h | Oficial 1ª construcció d'obra civil. | 1.714 |  |  | 28.42 | 48.71
mo087 |  |  | h | Ajudant construcció d'obra civil. | 1.714 |  |  | 25.28 | 43.33
[5 empty] | Subtotal mà d'obra: |  |  |  | 92.04
4 |  |  |  | Costos directes complementaris
|  |  | % | Costos directes complementaris | 2 |  |  | 136.91 | 2.74
[5 empty] | Costos directes (1+2+3+4): |  |  |  | 139.65
Referència i títol de la norma | [5 empty] | Aplicabilitat(a) | Obligatorietat(b) |  | Sistema(c)
EN 13252:2016 | [5 empty] | 1032020 | 1032020 |  | 2+/4
Geotextiles y productos relacionados. Características requeridas para su uso en sistemas de drenaje.
(a) Data d'aplicabilitat de la norma harmonitzada
(b) Data en què finalitza el període de coexistència
(c) Sistema d'avaluació i verificació de la constància de les prestacions