## Full 1
AUR030 | m³ | Reomplert localitzat amb material de drenatge.
Reomplert localitzat amb grava filtrant classificada, quines característiques i composició granulomètrica compleixen l'exposat en l'art. 421 del PG-3, per drenatge, i compactació en tongades successives de 20 cm d'espessor màxim amb corró vibrant de guiat manual. El preu no inclou la xarxa de drenatge.
Codi |  |  | Unitat | Descripció | Rendiment | Preu unitari | Import
1 |  |  |  | Materials
mt01ard030a |  |  | t | Grava filtrant classificada, segons l'art. 421 del PG-3. | 1.5 | 20.98 | 31.47
mt08aaa010a |  |  | m³ | Aigua. | 0.008 | 1.53 | 0.01
[5 empty] | Subtotal materials: |  | 31.48
2 |  |  |  | Equip i maquinària
mq01pan070b |  |  | h | Mini pala carregadora sobre pneumàtics, de 52 kW/1 m³ kW. | 0.028 | 37.53 | 1.05
mq02roa010a |  |  | h | Corró vibrant de guiat manual, de 700 kg, amplada de treball 70 cm. | 0.395 | 9.67 | 3.82
[5 empty] | Subtotal equip i maquinària: |  | 4.87
3 |  |  |  | Mà d'obra
mo113 |  |  | h | Peó ordinari construcció. | 0.473 | 23.81 | 11.26
[5 empty] | Subtotal mà d'obra: |  | 11.26
4 |  |  |  | Costos directes complementaris
|  |  | % | Costos directes complementaris | 2 | 47.61 | 0.95
Cost de manteniment decennal: 1,94€ en els primers 10 anys. |  |  |  |  | Costos directes (1+2+3+4): |  | 48.56