## Full 1
AUR030 | m³ | Reomplert localitzat amb material de drenatge.
Reomplert localitzat amb grava filtrant sense classificar, en extradós de mur, per drenatge de les aigües procedents de pluja, amb la finalitat d'evitar embassaments la sobreempenta hidrostàtica contra les estructures de contenció, i compactació en tongades successives de 20 cm d'espessor màxim amb safata vibrant de guiat manual. El preu no inclou la xarxa de drenatge.
Codi |  | Unitat | Descripció | Rendiment | Preu unitari | Import
1 |  |  | Materials
mt01ard030b |  | t | Grava filtrant sense classificar. | 1.5 | 19.35 | 29.03
mt08aaa010a |  | m³ | Aigua. | 0.008 | 1.53 | 0.01
|  |  |  | Subtotal materials: |  | 29.04
2 |  |  | Equip i maquinària
mq01pan070b |  | h | Mini pala carregadora sobre pneumàtics, de 52 kW/1 m³ kW. | 0.028 | 37.53 | 1.05
mq02rod010d |  | h | Safata vibrant de guiat manual, de 300 kg, amplada de treball 70 cm, reversible. | 0.417 | 7.3 | 3.04
|  |  |  | Subtotal equip i maquinària: |  | 4.09
3 |  |  | Mà d'obra
mo113 |  | h | Peó ordinari construcció. | 0.5 | 23.81 | 11.91
|  |  |  | Subtotal mà d'obra: |  | 11.91
4 |  |  | Costos directes complementaris
|  | % | Costos directes complementaris | 2 | 45.04 | 0.9
Cost de manteniment decennal: 1,84€ en els primers 10 anys. |  |  |  | Costos directes (1+2+3+4): |  | 45.94