## Full 1
AUR030 | m³ | Reomplert localitzat amb material de drenatge.
Reomplert localitzat amb grava filtrant sense classificar, en perímetre de pou de drenatge, per drenatge de les aigües procedents de pluja, amb la finalitat d'evitar embassaments la sobreempenta hidrostàtica contra les estructures de contenció, i compactació en tongades successives de 20 cm d'espessor màxim amb corró vibrant de guiat manual. El preu no inclou el pou de drenatge.
Codi |  |  | Unitat | Descripció | Rendiment | Preu unitari | Import
1 |  |  |  | Materials
mt01ard030b |  |  | t | Grava filtrant sense classificar. | 1.5 | 19.35 | 29.03
mt08aaa010a |  |  | m³ | Aigua. | 0.008 | 1.53 | 0.01
[5 empty] | Subtotal materials: |  | 29.04
2 |  |  |  | Equip i maquinària
mq01pan070b |  |  | h | Mini pala carregadora sobre pneumàtics, de 52 kW/1 m³ kW. | 0.028 | 37.53 | 1.05
mq02roa010a |  |  | h | Corró vibrant de guiat manual, de 700 kg, amplada de treball 70 cm. | 0.41 | 9.67 | 3.96
[5 empty] | Subtotal equip i maquinària: |  | 5.01
3 |  |  |  | Mà d'obra
mo113 |  |  | h | Peó ordinari construcció. | 0.491 | 23.81 | 11.69
[5 empty] | Subtotal mà d'obra: |  | 11.69
4 |  |  |  | Costos directes complementaris
|  |  | % | Costos directes complementaris | 2 | 45.74 | 0.91
Cost de manteniment decennal: 1,87€ en els primers 10 anys. |  |  |  |  | Costos directes (1+2+3+4): |  | 46.65