## Full 1
AUR030 | m³ |  | Reomplert localitzat amb material de drenatge.
Reomplert localitzat amb grava filtrant classificada, quines característiques i composició granulomètrica compleixen l'exposat en l'art. 421 del PG-3, sota fonamentació, per drenatge de l'aigua procedent del lateral de l'excavació i/o de la part inferior de la mateixa, i compactació en tongades successives de 20 cm d'espessor màxim amb picó vibrant de guiat manual. El preu no inclou els drens lineals.
Codi |  | Unitat |  | Descripció | Rendiment | Preu unitari | Import
1 |  |  |  | Materials
mt01ard030a |  | t |  | Grava filtrant classificada, segons l'art. 421 del PG-3. | 1.5 | 20.98 | 31.47
mt08aaa010a |  | m³ |  | Aigua. | 0.008 | 1.53 | 0.01
[5 empty] | Subtotal materials: |  | 31.48
2 |  |  |  | Equip i maquinària
mq01pan070b |  | h |  | Mini pala carregadora sobre pneumàtics, de 52 kW/1 m³ kW. | 0.028 | 37.53 | 1.05
mq02rop020 |  | h |  | Picó vibrant de guiat manual, de 80 kg, amb placa de 30x30 cm, tipus piconadora de granota. | 0.391 | 4 | 1.56
[5 empty] | Subtotal equip i maquinària: |  | 2.61
3 |  |  |  | Mà d'obra
mo113 |  | h |  | Peó ordinari construcció. | 0.469 | 23.81 | 11.17
[5 empty] | Subtotal mà d'obra: |  | 11.17
4 |  |  |  | Costos directes complementaris
|  | % |  | Costos directes complementaris | 2 | 45.26 | 0.91
Cost de manteniment decennal: 1,85€ en els primers 10 anys. |  |  |  |  | Costos directes (1+2+3+4): |  | 46.17