## Full 1
AUR031 | m³ |  | Reomplert localitzat amb àrids reciclats, per drenatge.
Reomplert localitzat amb àrid reciclat de formigó de 40 a 80 mm de diàmetre, per drenatge, i compactació en tongades successives de 20 cm d'espessor màxim amb safata vibrant de guiat manual. El preu no inclou la xarxa de drenatge.
Codi |  | Unitat |  | Descripció | Rendiment | Preu unitari | Import
1 |  |  |  | Materials
mt01aro010h |  | t |  | Àrid reciclat de formigó, de granulometria compresa entre 40 i 80 mm, subministrat mitjançant camió. | 2.325 | 9.87 | 22.95
mt08aaa010a |  | m³ |  | Aigua. | 0.008 | 1.53 | 0.01
[5 empty] | Subtotal materials: |  | 22.96
2 |  |  |  | Equip i maquinària
mq01pan070b |  | h |  | Mini pala carregadora sobre pneumàtics, de 52 kW/1 m³ kW. | 0.028 | 37.53 | 1.05
mq02rod010d |  | h |  | Safata vibrant de guiat manual, de 300 kg, amplada de treball 70 cm, reversible. | 0.395 | 7.3 | 2.88
[5 empty] | Subtotal equip i maquinària: |  | 3.93
3 |  |  |  | Mà d'obra
mo113 |  | h |  | Peó ordinari construcció. | 0.473 | 23.81 | 11.26
[5 empty] | Subtotal mà d'obra: |  | 11.26
4 |  |  |  | Costos directes complementaris
|  | % |  | Costos directes complementaris | 2 | 38.15 | 0.76
Cost de manteniment decennal: 1,56€ en els primers 10 anys. |  |  |  |  | Costos directes (1+2+3+4): |  | 38.91