## Full 1
AUR040 | m³ |  | Reblert amb material de drenatge.
Reblert amb grava filtrant sense classificar, sota solera, per drenatge de l'aigua ascendent del nivell freàtic, i compactació en tongades successives de 20 cm d'espessor màxim amb compactadora monocilíndrica vibrant autopropulsada, fins a assolir una densitat seca no inferior al 80% de la màxima obtinguda en l'assaig Proctor Modificat, realitzat segons UNE 103501. El preu no inclou la xarxa de drenatge ni la realització de l'assaig Proctor Modificat.
Codi |  | Unitat |  | Descripció | Rendiment | Preu unitari | Import
1 |  |  |  | Materials
mt01ard030b |  | t |  | Grava filtrant sense classificar. | 1.5 | 19.35 | 29.03
[5 empty] | Subtotal materials: |  | 29.03
2 |  |  |  | Equip i maquinària
mq01pan010a |  | h |  | Pala carregadora sobre pneumàtics de 120 kW/1,9 m³. | 0.022 | 45.95 | 1.01
mq04cab010c |  | h |  | Camió basculant de 12 t de càrrega, de 162 kW. | 0.017 | 45.88 | 0.78
mq02rov010c |  | h |  | Compactador monocilíndric vibrant autopropulsat, de 74 kW, de 7,42 t, amplada de treball 167,6 cm. | 0.33 | 57.56 | 18.99
mq02cia020j |  | h |  | Camió cisterna, de 8 m³ de capacitat. | 0.013 | 121.25 | 1.58
[5 empty] | Subtotal equip i maquinària: |  | 22.36
3 |  |  |  | Mà d'obra
mo113 |  | h |  | Peó ordinari construcció. | 0.396 | 24.86 | 9.84
[5 empty] | Subtotal mà d'obra: |  | 9.84
4 |  |  |  | Costos directes complementaris
|  | % |  | Costos directes complementaris | 2 | 61.23 | 1.22
Cost de manteniment decennal: 2,50€ en els primers 10 anys. |  |  |  |  | Costos directes (1+2+3+4): |  | 62.45