## Full 1
AUS010 | m² | Drenatge subsuperficial amb cel·les de polipropilè.
Drenatge subsuperficial per a la captació i evacuació d'aigües pluvials, format per cel·les de drenatge de polipropilè amb estructura tridimensional, amb un percentatge de buits del 90%, de 400x600x30 mm, resistència a compressió 70 t/m², capacitat de drenatge horitzontal 80 l/(m²·min), capacitat de drenatge vertical 600 l/(m²·min), pes 2,6 kg/m², unió per encadellat, revestides per la seva cara superior i inferior amb geotèxtil de polipropilè, (120 g/m²). El preu no inclou la superfície suport ni el revestiment.
Codi |  |  | Unitat | Descripció |  | Rendiment |  | Preu unitari | Import
1 |  |  |  | Materials
mt11cun140aa |  |  | m² | Cel·les de drenatge de polipropilè amb estructura tridimensional, amb un percentatge de buits del 90%, de 400x600x30 mm, resistència a compressió 70 t/m², capacitat de drenatge horitzontal 80 l/(m²·min), capacitat de drenatge vertical 600 l/(m²·min), pes 2,6 kg/m², unió per encadellat. |  | 1 |  | 13.86 | 13.86
mt14gso030aaae |  |  | m² | Geotèxtil no teixit sintètic, termosoldat, de polipropilè, amb una resistència a la tracció longitudinal de 8 kN/m, una resistència a la tracció transversal de 10,1 kN/m, una obertura de con a l'assaig de perforació dinàmica segons UNE-EN ISO 13433 inferior a 40 mm, resistència CBR a punxonament 0,3 kN i una massa superficial de 120 g/m², segons UNE-EN 13252. |  | 2.1 |  | 1.11 | 2.33
[6 empty] | Subtotal materials: |  |  | 16.19
2 |  |  |  | Mà d'obra
mo041 |  |  | h | Oficial 1ª construcció d'obra civil. |  | 0.029 |  | 28.42 | 0.82
mo087 |  |  | h | Ajudant construcció d'obra civil. |  | 0.032 |  | 25.28 | 0.81
[6 empty] | Subtotal mà d'obra: |  |  | 1.63
3 |  |  |  | Costos directes complementaris
|  |  | % | Costos directes complementaris |  | 2 |  | 17.82 | 0.36
Cost de manteniment decennal: 1,25€ en els primers 10 anys. | [5 empty] | Costos directes (1+2+3): |  |  | 18.18
Referència i títol de la norma |  |  |  |  | Aplicabilitat(a) |  | Obligatorietat(b) |  | Sistema(c)
EN 13252:2016 |  |  |  |  | 1032020 |  | 1032020 |  | 2+/4
Geotextiles y productos relacionados. Características requeridas para su uso en sistemas de drenaje.
(a) Data d'aplicabilitat de la norma harmonitzada
(b) Data en què finalitza el període de coexistència
(c) Sistema d'avaluació i verificació de la constància de les prestacions