## Full 1
AUU050 | m |  | Cuneta vegetada.
Cuneta vegetada de secció trapezoïdal, de 400 cm de perímetre transversal, compost per: geomalla amb estructura tridimensional, a base de polipropilè i polietilè d'alta densitat (HDPE), color negre, fixació amb piquetes d'ancoratge, al terreny i projecció d'una capa de mescla de llavors i substrat de 30 mm d'espessor amb hidrosembradora. El preu no inclou l'excavació, el perfilat ni el rebliment amb material de drenatge.
Codi |  | Unitat |  | Descripció | Rendiment | Preu unitari | Import
1 |  |  |  | Materials
mt48mae010d |  | m² |  | Geomalla amb estructura tridimensional, a base de polipropilè i polietilè d'alta densitat (HDPE), color negre, estable als raigs UV, de 25 mm d'espessor, de 10x10 mm de llum de malla i de 280 g/m² de massa superficial, elongació fins a ruptura 20% i 3 N/cm² de resistència a tracció, subministrada en rotllos de 2x25 m. | 4.6 | 6.41 | 29.49
mt48mae015a |  | U |  | Piqueta d'ancoratge d'acer corrugat, en forma de U, de 200x80x200 mm i 8 mm de diàmetre. | 6 | 1.02 | 6.12
mt48sap020a |  | m³ |  | Mescla de llavors i substrat, compost de torba, fibres de fusta, estabilitzants, àcids húmics fúlvics, adob, argila i retenidor d'aigua. | 0.1 | 227.6 | 22.76
[5 empty] | Subtotal materials: |  | 58.37
2 |  |  |  | Equip i maquinària
mq09hds010 |  | h |  | Hidrosembradora amb dipòsit de 2,5 m³ de capacitat, sobre camió. | 0.22 | 38.54 | 8.48
[5 empty] | Subtotal equip i maquinària: |  | 8.48
3 |  |  |  | Mà d'obra
mo041 |  | h |  | Oficial 1ª construcció d'obra civil. | 0.528 | 29.67 | 15.67
mo087 |  | h |  | Ajudant construcció d'obra civil. | 0.264 | 26.39 | 6.97
mo040 |  | h |  | Oficial 1ª jardiner. | 0.264 | 29.67 | 7.83
mo086 |  | h |  | Ajudant jardiner. | 0.264 | 26.39 | 6.97
[5 empty] | Subtotal mà d'obra: |  | 37.44
4 |  |  |  | Costos directes complementaris
|  | % |  | Costos directes complementaris | 2 | 104.29 | 2.09
Cost de manteniment decennal: 144,25€ en els primers 10 anys. |  |  |  |  | Costos directes (1+2+3+4): |  | 106.38