## Full 1
CCE010 | m³ | Fonamentació de mur d'escullera.
Fonamentació de mur d'escullera, de blocs de pedra calcària, confrontada, col·locats amb retroexcavadora sobre cadenes amb pinça per a escullera i reomplert dels buits existents entre els blocs amb formigó HM-20/P/40/X0 fabricat en central i abocament des de camió.
Codi |  |  | Unitat | Descripció | Rendiment | Preu unitari | Import
1 |  |  |  | Materials
mt06psm020a |  |  | t | Bloc de pedra calcària, confrontada. | 1.55 | 10.22 | 15.84
mt10hmf010tMc |  |  | m³ | Formigó HM-20/P/40/X0, fabricat en central. | 0.33 | 82.49 | 27.22
[5 empty] | Subtotal materials: |  | 43.06
2 |  |  |  | Equip i maquinària
mq01exc020a |  |  | h | Retroexcavadora sobre cadenes, de 118 kW, amb pinça per a escullera. | 0.506 | 131.34 | 66.46
[5 empty] | Subtotal equip i maquinària: |  | 66.46
3 |  |  |  | Mà d'obra
mo041 |  |  | h | Oficial 1ª construcció d'obra civil. | 0.495 | 28.42 | 14.07
mo042 |  |  | h | Oficial 1ª estructurista. | 0.125 | 28.39 | 3.55
mo089 |  |  | h | Ajudant estructurista. | 0.125 | 25.25 | 3.16
mo113 |  |  | h | Peó ordinari construcció. | 1.055 | 23.81 | 25.12
[5 empty] | Subtotal mà d'obra: |  | 45.9
4 |  |  |  | Costos directes complementaris
|  |  | % | Costos directes complementaris | 2 | 155.42 | 3.11
Cost de manteniment decennal: 23,78€ en els primers 10 anys. |  |  |  |  | Costos directes (1+2+3+4): |  | 158.53