## Full 1
CCE020 | m³ | Cos de mur d'escullera.
Cos de mur d'escullera de blocs de pedra calcària, confrontada, col·locats amb retroexcavadora sobre cadenes amb pinça per a escullera.
Codi |  | Unitat | Descripció | Rendiment | Preu unitari | Import
1 |  |  | Materials
mt06psm020a |  | t | Bloc de pedra calcària, confrontada. | 1.55 | 10.22 | 15.84
|  |  |  | Subtotal materials: |  | 15.84
2 |  |  | Equip i maquinària
mq01exc020a |  | h | Retroexcavadora sobre cadenes, de 118 kW, amb pinça per a escullera. | 0.506 | 131.34 | 66.46
|  |  |  | Subtotal equip i maquinària: |  | 66.46
3 |  |  | Mà d'obra
mo041 |  | h | Oficial 1ª construcció d'obra civil. | 0.495 | 28.42 | 14.07
|  |  |  | Subtotal mà d'obra: |  | 14.07
4 |  |  | Costos directes complementaris
|  | % | Costos directes complementaris | 2 | 96.37 | 1.93
Cost de manteniment decennal: 14,75€ en els primers 10 anys. |  |  |  | Costos directes (1+2+3+4): |  | 98.3