## Full 1
CCH050 | m² |  | Xapat de muro de formigón amb peces irregulars de pedra natural.
Xapat de mur de formigó, de fins a 3 m d'altura, amb peces irregulars de pissarra, d'entre 3 i 4 cm d'espessor, acabat natural, rebudes amb morter de ciment M-7,5 i rejuntades amb el mateix material.
Codi |  | Unitat |  | Descripció | Rendiment | Preu unitari | Import
1 |  |  |  | Materials
mt19cir010c |  | m² |  | Peces irregulars de pissarra, d'entre 3 i 4 cm d'espessor, acabat natural. | 1 | 35.89 | 35.89
mt09mor010d |  | m³ |  | Morter de ciment CEM II/B-P 32,5 N tipus M-7,5, confeccionat en obra con 300 kg/m³ de ciment i una proporció en volum 1/5. | 0.03 | 124.95 | 3.75
[5 empty] | Subtotal materials: |  | 39.64
2 |  |  |  | Mà d'obra
mo022 |  | h |  | Oficial 1ª col·locador de pedra natural. | 1.583 | 28.42 | 44.99
mo060 |  | h |  | Ajudant col·locador de pedra natural. | 1.583 | 25.28 | 40.02
[5 empty] | Subtotal mà d'obra: |  | 85.01
3 |  |  |  | Costos directes complementaris
|  | % |  | Costos directes complementaris | 2 | 124.65 | 2.49
Cost de manteniment decennal: 29,24€ en els primers 10 anys. |  |  |  |  | Costos directes (1+2+3): |  | 127.14