## Full 1
CCH050 | m² |  | Xapat de muro de formigón amb peces irregulars de pedra natural.
Xapat de mur de formigó, de fins a 3 m d'altura, amb peces irregulars de quarsita, d'entre 1 i 2 cm d'espessor, acabat natural, rebudes amb morter de ciment M-10 i rejuntades amb el mateix material.
Codi |  | Unitat |  | Descripció | Rendiment | Preu unitari | Import
1 |  |  |  | Materials
mt19cir010d |  | m² |  | Peces irregulars de quarsita, d'entre 1 i 2 cm d'espessor, acabat natural. | 1 | 23.77 | 23.77
mt09mor010e |  | m³ |  | Morter de ciment CEM II/B-P 32,5 N tipus M-10, confeccionat en obra con 380 kg/m³ de ciment i una proporció en volum 1/4. | 0.03 | 136.19 | 4.09
[5 empty] | Subtotal materials: |  | 27.86
2 |  |  |  | Mà d'obra
mo022 |  | h |  | Oficial 1ª col·locador de pedra natural. | 1.583 | 28.42 | 44.99
mo060 |  | h |  | Ajudant col·locador de pedra natural. | 1.583 | 25.28 | 40.02
[5 empty] | Subtotal mà d'obra: |  | 85.01
3 |  |  |  | Costos directes complementaris
|  | % |  | Costos directes complementaris | 2 | 112.87 | 2.26
Cost de manteniment decennal: 26,48€ en els primers 10 anys. |  |  |  |  | Costos directes (1+2+3): |  | 115.13