## Full 1
CHH010 | m³ | Formigó ciclopi.
Formigó ciclopi, realitzat amb formigó HM-20/P/40/X0 fabricat en central i abocament des de camió (60% de volum) i boles de pedra de 15 a 30 cm de diàmetre (40% de volum), per a formació de fonamentació.
Codi |  |  | Unitat | Descripció | Rendiment | Preu unitari | Import
1 |  |  |  | Materials
mt10hmf010tMc |  |  | m³ | Formigó HM-20/P/40/X0, fabricat en central. | 0.66 | 82.49 | 54.44
mt01arg100b |  |  | m³ | Boles de pedra de 15 a 30 cm de diàmetre. | 0.4 | 19.92 | 7.97
[5 empty] | Subtotal materials: |  | 62.41
2 |  |  |  | Mà d'obra
mo045 |  |  | h | Oficial 1ª estructurista, en treballs de posada en obra del formigó. | 0.132 | 28.39 | 3.75
mo092 |  |  | h | Ajudant estructurista, en treballs de posada en obra del formigó. | 0.132 | 25.25 | 3.33
mo113 |  |  | h | Peó ordinari construcció. | 1.055 | 23.81 | 25.12
[5 empty] | Subtotal mà d'obra: |  | 32.2
3 |  |  |  | Costos directes complementaris
|  |  | % | Costos directes complementaris | 2 | 94.61 | 1.89
Cost de manteniment decennal: 2,90€ en els primers 10 anys. |  |  |  |  | Costos directes (1+2+3): |  | 96.5