## Full 1
DMF005 | m² |  | Fresat de paviment d'aglomerat asfàltic.
Fresat de paviment d'aglomerat asfàltic de 10 cm de gruix mitjà, mitjançant fresadora en fred compacta, equipada amb banda transportadora per a la càrrega directa sobre camió de les restes generades i posterior escombrat de la superfície fresada amb escombradora mecànica. El preu no inclou la demolició de la base suport.
Codi |  | Unitat |  | Descripció | Rendiment | Preu unitari | Import
1 |  |  |  | Equip i maquinària
mq11fre010 |  | h |  | Fresadora en fred compacta, per a la remoció de capes de paviment, de 155 kW, equipada amb banda trasportadora, de 100 cm d'amplada de fresat i fins a 30 cm de profunditat de fresat. | 0.022 | 229.83 | 5.06
mq11bar010 |  | h |  | Escombradora remolcada amb motor auxiliar. | 0.022 | 67.98 | 1.5
mq04dua020a |  | h |  | Dúmper de descàrrega frontal de 1,5 t de càrrega útil. | 0.022 | 6 | 0.13
[5 empty] | Subtotal equip i maquinària: |  | 6.69
2 |  |  |  | Mà d'obra
mo087 |  | h |  | Ajudant construcció d'obra civil. | 0.066 | 25.28 | 1.67
[5 empty] | Subtotal mà d'obra: |  | 1.67
3 |  |  |  | Costos directes complementaris
|  | % |  | Costos directes complementaris | 2 | 8.36 | 0.17
[5 empty] | Costos directes (1+2+3): |  | 8.53