## Full 1
DMF010 | m² | Demolició de paviment d'aglomerat asfàltic.
Demolició de paviment d'aglomerat asfàltic de 15 cm de gruix mitjà, amb martell pneumàtic, i càrrega manual sobre camió o contenidor. El preu no inclou la demolició de la base suport.
Codi |  |  | Unitat | Descripció | Rendiment | Preu unitari | Import
1 |  |  |  | Equip i maquinària
mq05mai030 |  |  | h | Martell pneumàtic. | 0.124 | 4.66 | 0.58
mq05pdm110 |  |  | h | Compressor portàtil dièsel mitja pressió 10 m³/min. | 0.062 | 7.9 | 0.49
[5 empty] | Subtotal equip i maquinària: |  | 1.07
2 |  |  |  | Mà d'obra
mo041 |  |  | h | Oficial 1ª construcció d'obra civil. | 0.053 | 28.42 | 1.51
mo087 |  |  | h | Ajudant construcció d'obra civil. | 0.131 | 25.28 | 3.31
[5 empty] | Subtotal mà d'obra: |  | 4.82
3 |  |  |  | Costos directes complementaris
|  |  | % | Costos directes complementaris | 2 | 5.89 | 0.12
[5 empty] | Costos directes (1+2+3): |  | 6.01